## 选择题
文件夹编号 | 资源编号 | 标题 | 题目 | 可否更改答案顺序 | 答案 | 选项 1 | 选项 2 | 选项 3 | 选项 4 | 选项 5 | 选项 6 | 选项 7 | 选项 8 | 选项 9 | 选项 10 | 分数 | 难度 | 状态 | 解析
|  | 《城市轨道交通正式运营前安全评估规范》题库 | 制定《城市轨道交通正式运营前安全评估规范》的依据是（ ）。 | Y | 1 | 选项 1: 城市轨道交通运营安全评估管理办法; 选项 2: 安全生产法; 选项 3: 建设工程安全生产管理条例; 选项 4: 消防法 | 1 | 1 | ON | 城市轨道交通正式运营前安全评估规范 第1条
|  | 《城市轨道交通正式运营前安全评估规范》题库 | 《城市轨道交通正式运营前安全评估规范》适用于（ ）工程项目正式运营前安全评估。 | Y | 1 | 选项 1: 地铁和轻轨（含延伸线贯通运营）; 选项 2: 市域铁路; 选项 3: 单轨; 选项 4: 磁浮 | 1 | 1 | ON | 城市轨道交通正式运营前安全评估规范 第2条
|  | 《城市轨道交通正式运营前安全评估规范》题库 | 依法办理初期运营手续，初期运营至少满（ ）。 | Y | 2 | 选项 1: 6个月; 选项 2: 1年; 选项 3: 18个月; 选项 4: 2年 | 1 | 1 | ON | 城市轨道交通正式运营前安全评估规范 第3条
|  | 《城市轨道交通正式运营前安全评估规范》题库 | 初期运营前安全评估提出需在初期运营期间完成整改的问题应（ ）。 | Y | 1 | 选项 1: 全部整改完成; 选项 2: 大部分整改完成; 选项 3: 重点问题整改完成; 选项 4: 视情况整改 | 1 | 1 | ON | 城市轨道交通正式运营前安全评估规范 第4条
|  | 《城市轨道交通正式运营前安全评估规范》题库 | 正式运营前安全评估开展前（ ）内，不得发生规定险性事件。 | Y | 2 | 选项 1: 6个月; 选项 2: 1年; 选项 3: 2年; 选项 4: 3年 | 1 | 1 | ON | 城市轨道交通正式运营前安全评估规范 第5条
|  | 《城市轨道交通正式运营前安全评估规范》题库 | 规定险性事件包含连续中断行车（ ）及以上。 | Y | 2 | 选项 1: 1小时; 选项 2: 2小时; 选项 3: 3小时; 选项 4: 4小时 | 1 | 1 | ON | 城市轨道交通正式运营前安全评估规范 第5条
|  | 《城市轨道交通正式运营前安全评估规范》题库 | 全部甩项工程应完工并通过（ ）。 | Y | 1 | 选项 1: 验收; 选项 2: 检查; 选项 3: 备案; 选项 4: 评审 | 1 | 1 | ON | 城市轨道交通正式运营前安全评估规范 第6条
|  | 《城市轨道交通正式运营前安全评估规范》题库 | 正式运营前评估前最后3个月列车运行图兑现率不低于（ ）。 | Y | 2 | 选项 1: 99%; 选项 2: 99.5%; 选项 3: 99.8%; 选项 4: 100% | 1 | 1 | ON | 城市轨道交通正式运营前安全评估规范 第7条
|  | 《城市轨道交通正式运营前安全评估规范》题库 | 《城市轨道交通正式运营前安全评估规范》规定列车正点率不低于（ ）。 | Y | 2 | 选项 1: 99%; 选项 2: 99.4%; 选项 3: 99.5%; 选项 4: 99.8% | 1 | 1 | ON | 城市轨道交通正式运营前安全评估规范 第7条
|  | 《城市轨道交通正式运营前安全评估规范》题库 | 《城市轨道交通正式运营前安全评估规范》规定列车服务可靠度不低于（ ）万列公里/次。 | Y | 3 | 选项 1: 10; 选项 2: 15; 选项 3: 20; 选项 4: 25 | 1 | 1 | ON | 城市轨道交通正式运营前安全评估规范 第7条
|  | 《城市轨道交通正式运营前安全评估规范》题库 | 《城市轨道交通正式运营前安全评估规范》规定列车退出正线运行故障率不高于（ ）次/万列公里。 | Y | 1 | 选项 1: 0.2; 选项 2: 0.3; 选项 3: 0.4; 选项 4: 0.5 | 1 | 1 | ON | 城市轨道交通正式运营前安全评估规范 第7条
|  | 《城市轨道交通正式运营前安全评估规范》题库 | 《城市轨道交通正式运营前安全评估规范》规定全天运营时间不低于（ ）。 | Y | 2 | 选项 1: 14小时; 选项 2: 15小时; 选项 3: 16小时; 选项 4: 16.5小时 | 1 | 1 | ON | 城市轨道交通正式运营前安全评估规范 第7条
|  | 《城市轨道交通正式运营前安全评估规范》题库 | 《城市轨道交通正式运营前安全评估规范》规定上一年度服务质量评价得分在（ ）分以上。 | Y | 3 | 选项 1: 700; 选项 2: 750; 选项 3: 800; 选项 4: 850 | 1 | 1 | ON | 城市轨道交通正式运营前安全评估规范 第7条
|  | 《城市轨道交通正式运营前安全评估规范》题库 | 设施设备应按照设计要求（ ）投入使用。 | Y | 1 | 选项 1: 全功能、全系统; 选项 2: 主要功能; 选项 3: 核心系统; 选项 4: 关键设备 | 1 | 1 | ON | 城市轨道交通正式运营前安全评估规范 第8条
|  | 《城市轨道交通正式运营前安全评估规范》题库 | 运营单位主要负责人和安全生产管理人员应按规定通过（ ）。 | Y | 1 | 选项 1: 安全考核; 选项 2: 技能考核; 选项 3: 职称考试; 选项 4: 健康体检 | 1 | 1 | ON | 城市轨道交通正式运营前安全评估规范 第8条
|  | 《城市轨道交通正式运营前安全评估规范》题库 | 初期运营报告由（ ）负责编制。 | Y | 1 | 选项 1: 运营单位; 选项 2: 建设单位; 选项 3: 监理单位; 选项 4: 第三方机构 | 1 | 1 | ON | 城市轨道交通正式运营前安全评估规范 第9条
|  | 《城市轨道交通正式运营前安全评估规范》题库 | 运营单位组织架构、人员配置应满足（ ）需要。 | Y | 1 | 选项 1: 正式运营; 选项 2: 初期运营; 选项 3: 试运行; 选项 4: 建设 | 1 | 1 | ON | 城市轨道交通正式运营前安全评估规范 第10条
|  | 《城市轨道交通正式运营前安全评估规范》题库 | 《城市轨道交通正式运营前安全评估规范》规定风险分级管控与隐患排查治理评估时抽查岗位人员数量不少于（ ）名不同岗位人员。 | Y | 2 | 选项 1: 1; 选项 2: 2; 选项 3: 3; 选项 4: 4 | 1 | 1 | ON | 城市轨道交通正式运营前安全评估规范 第10条
|  | 《城市轨道交通正式运营前安全评估规范》题库 | 线路投入初期运营（ ）内应完成首次全面风险辨识。 | Y | 2 | 选项 1: 3个月; 选项 2: 6个月; 选项 3: 9个月; 选项 4: 12个月 | 1 | 1 | ON | 城市轨道交通正式运营前安全评估规范 第11条
|  | 《城市轨道交通正式运营前安全评估规范》题库 | 《城市轨道交通正式运营前安全评估规范》规定全面风险辨识应（ ）开展一次。 | Y | 2 | 选项 1: 每半年初; 选项 2: 每年初; 选项 3: 每18个月; 选项 4: 每2年 | 1 | 1 | ON | 城市轨道交通正式运营前安全评估规范 第11条
|  | 《城市轨道交通正式运营前安全评估规范》题库 | 行车组织、客运组织、运行环境类风险点的风险管控措施应细化到行车、客运和保护区管理等有关岗位或人员管理制度及操作规程的（ ）。 | Y | 1 | 选项 1: 关键操作步骤; 选项 2: 组织架构; 选项 3: 岗位职责; 选项 4: 工作流程 | 1 | 1 | ON | 城市轨道交通正式运营前安全评估规范 第11条
|  | 《城市轨道交通正式运营前安全评估规范》题库 | 运营单位应结合（ ）持续优化风险管控措施。 | Y | 1 | 选项 1: 系统运行情况; 选项 2: 建设进度; 选项 3: 人员数量; 选项 4: 设备造价 | 1 | 1 | ON | 城市轨道交通正式运营前安全评估规范 第12条
|  | 《城市轨道交通正式运营前安全评估规范》题库 | 日常隐患排查每周不少于（ ）。 | Y | 1 | 选项 1: 1次; 选项 2: 2次; 选项 3: 3次; 选项 4: 4次 | 1 | 1 | ON | 城市轨道交通正式运营前安全评估规范 第13条
|  | 《城市轨道交通正式运营前安全评估规范》题库 | 运营单位按规定开展运营安全隐患排查治理工作，实现运营安全隐患排查治理的（ ）。 | Y | 1 | 选项 1: 有效闭环; 选项 2: 动态管理; 选项 3: 分级管理; 选项 4: 分类管理 | 1 | 1 | ON | 城市轨道交通正式运营前安全评估规范 第13条
|  | 《城市轨道交通正式运营前安全评估规范》题库 | 隐患排查内容参照（ ）《城市轨道交通运营安全隐患排查规范》执行。 | Y | 1 | 选项 1: JT/T 1456; 选项 2: JT/T 1457; 选项 3: GB/T 1456; 选项 4: GB/T 1457 | 1 | 1 | ON | 城市轨道交通正式运营前安全评估规范 第13条
|  | 《城市轨道交通正式运营前安全评估规范》题库 | 行车组织应结合（ ）优化调整列车运行计划。 | Y | 1 | 选项 1: 客流变化; 选项 2: 设备状态; 选项 3: 人员安排; 选项 4: 天气情况 | 1 | 1 | ON | 城市轨道交通正式运营前安全评估规范 第14条
|  | 《城市轨道交通正式运营前安全评估规范》题库 | 运力紧张时，在（ ）范围内根据需要提前增购所需车辆等并及时调整列车运行计划。 | Y | 1 | 选项 1: 设计能力; 选项 2: 100%; 选项 3: 120%; 选项 4: 150% | 1 | 1 | ON | 城市轨道交通正式运营前安全评估规范 第14条
|  | 《城市轨道交通正式运营前安全评估规范》题库 | 运营单位应落实（ ）责任制，保障各专业接口协调顺畅。 | Y | 1 | 选项 1: 行车组织; 选项 2: 安全生产; 选项 3: 岗位; 选项 4: 领导 | 1 | 1 | ON | 城市轨道交通正式运营前安全评估规范 第15条
|  | 《城市轨道交通正式运营前安全评估规范》题库 | 行车调度命令由（ ）发布。 | Y | 1 | 选项 1: 行车调度人员; 选项 2: 车站值班员; 选项 3: 列车驾驶员; 选项 4: 值班领导 | 1 | 1 | ON | 城市轨道交通正式运营前安全评估规范 第16条
|  | 《城市轨道交通正式运营前安全评估规范》题库 | 行车调度命令实行（ ）。 | Y | 1 | 选项 1: 一事一令; 选项 2: 多事一令; 选项 3: 一事多令; 选项 4: 随时发布 | 1 | 1 | ON | 城市轨道交通正式运营前安全评估规范 第16条
|  | 《城市轨道交通正式运营前安全评估规范》题库 | 调度命令应答实行（ ）。 | Y | 1 | 选项 1: 复诵制; 选项 2: 确认制; 选项 3: 登记制; 选项 4: 备案制 | 1 | 1 | ON | 城市轨道交通正式运营前安全评估规范 第16条
|  | 《城市轨道交通正式运营前安全评估规范》题库 | 调度命令记录应至少保存（ ）。 | Y | 2 | 选项 1: 6个月; 选项 2: 1年; 选项 3: 2年; 选项 4: 3年 | 1 | 1 | ON | 城市轨道交通正式运营前安全评估规范 第16条
|  | 《城市轨道交通正式运营前安全评估规范》题库 | 运营前应组织（ ）进行正线限速轧道。 | Y | 1 | 选项 1: 空驶列车; 选项 2: 工程车; 选项 3: 调试列车; 选项 4: 载客列车 | 1 | 1 | ON | 城市轨道交通正式运营前安全评估规范 第17条
|  | 《城市轨道交通正式运营前安全评估规范》题库 | 列车发车前应确认（ ）关好且无夹人夹物。 | Y | 1 | 选项 1: 车门和站台门; 选项 2: 车门; 选项 3: 站台门; 选项 4: 安全门 | 1 | 1 | ON | 城市轨道交通正式运营前安全评估规范 第17条
|  | 《城市轨道交通正式运营前安全评估规范》题库 | 列车驾驶员出勤时必须进行（ ）。 | Y | 1 | 选项 1: 酒精检测; 选项 2: 体温检测; 选项 3: 血压检测; 选项 4: 视力检测 | 1 | 1 | ON | 城市轨道交通正式运营前安全评估规范 第17条
|  | 《城市轨道交通正式运营前安全评估规范》题库 | 列车驾驶员单次值乘驾驶时长不应超过（ ）。 | Y | 2 | 选项 1: 1小时; 选项 2: 2小时; 选项 3: 3小时; 选项 4: 4小时 | 1 | 1 | ON | 城市轨道交通正式运营前安全评估规范 第17条
|  | 《城市轨道交通正式运营前安全评估规范》题库 | 列车驾驶员连续值乘间隔不应小于（ ）。 | Y | 2 | 选项 1: 10分钟; 选项 2: 15分钟; 选项 3: 20分钟; 选项 4: 30分钟 | 1 | 1 | ON | 城市轨道交通正式运营前安全评估规范 第17条
|  | 《城市轨道交通正式运营前安全评估规范》题库 | 运营结束后列车须（ ）方可驶入折返线或车辆基地。 | Y | 1 | 选项 1: 清客完毕; 选项 2: 检查完毕; 选项 3: 消毒完毕; 选项 4: 断电完毕 | 1 | 1 | ON | 城市轨道交通正式运营前安全评估规范 第17条
|  | 《城市轨道交通正式运营前安全评估规范》题库 | 临时限速命令应由（ ）发布和取消。 | Y | 1 | 选项 1: 行车调度员; 选项 2: 行车值班员; 选项 3: 列车驾驶员; 选项 4: 检修工长 | 1 | 1 | ON | 城市轨道交通正式运营前安全评估规范 第18条
|  | 《城市轨道交通正式运营前安全评估规范》题库 | 反方向行车应确认（ ）、进路准备妥当。 | Y | 1 | 选项 1: 线路空闲; 选项 2: 设备正常; 选项 3: 人员到位; 选项 4: 供电正常 | 1 | 1 | ON | 城市轨道交通正式运营前安全评估规范 第18条
|  | 《城市轨道交通正式运营前安全评估规范》题库 | 道岔故障区域首列车运行速度不应高于（ ）。 | Y | 1 | 选项 1: 25km/h; 选项 2: 30km/h; 选项 3: 35km/h; 选项 4: 40km/h | 1 | 1 | ON | 城市轨道交通正式运营前安全评估规范 第18条
|  | 《城市轨道交通正式运营前安全评估规范》题库 | 故障列车位于区间进行救援时，驾驶员应（ ）。 | Y | 1 | 选项 1: 广播告知乘客; 选项 2: 立即清客; 选项 3: 等待救援; 选项 4: 自行处置 | 1 | 1 | ON | 城市轨道交通正式运营前安全评估规范 第18条
|  | 《城市轨道交通正式运营前安全评估规范》题库 | 越过禁止信号后，首列列车限速（ ）运行。 | Y | 1 | 选项 1: 25km/h; 选项 2: 30km/h; 选项 3: 35km/h; 选项 4: 40km/h | 1 | 1 | ON | 城市轨道交通正式运营前安全评估规范 第18条
|  | 《城市轨道交通正式运营前安全评估规范》题库 | 列车推进退行速度不应超过（ ）。 | Y | 1 | 选项 1: 10km/h; 选项 2: 15km/h; 选项 3: 20km/h; 选项 4: 25km/h | 1 | 1 | ON | 城市轨道交通正式运营前安全评估规范 第18条
|  | 《城市轨道交通正式运营前安全评估规范》题库 | 列车牵引退行速度不应超过（ ）。 | Y | 3 | 选项 1: 25km/h; 选项 2: 30km/h; 选项 3: 35km/h; 选项 4: 40km/h | 1 | 1 | ON | 城市轨道交通正式运营前安全评估规范 第18条
|  | 《城市轨道交通正式运营前安全评估规范》题库 | 救援列车连挂后，任一列车载客时应限速（ ）运行。 | Y | 1 | 选项 1: 25km/h; 选项 2: 30km/h; 选项 3: 35km/h; 选项 4: 40km/h | 1 | 1 | ON | 城市轨道交通正式运营前安全评估规范 第18条
|  | 《城市轨道交通正式运营前安全评估规范》题库 | 救援列车连挂作业时运行速度不应超过（ ）。 | Y | 1 | 选项 1: 5km/h; 选项 2: 10km/h; 选项 3: 15km/h; 选项 4: 20km/h | 1 | 1 | ON | 城市轨道交通正式运营前安全评估规范 第18条
|  | 《城市轨道交通正式运营前安全评估规范》题库 | 列车ATP失效时，原则上应组织列车在（ ）清客后退出服务。 | Y | 1 | 选项 1: 就近车站; 选项 2: 前方车站; 选项 3: 终点站; 选项 4: 折返站 | 1 | 1 | ON | 城市轨道交通正式运营前安全评估规范 第18条
|  | 《城市轨道交通正式运营前安全评估规范》题库 | 列车迫停地下区间超过（ ），环控调度应启动相应模式。 | Y | 2 | 选项 1: 3分钟; 选项 2: 4分钟; 选项 3: 5分钟; 选项 4: 6分钟 | 1 | 1 | ON | 城市轨道交通正式运营前安全评估规范 第18条
|  | 《城市轨道交通正式运营前安全评估规范》题库 | 遇地震、恶劣天气，行车人员可采取加强瞭望、限速、停运、（ ）等措施。 | Y | 1 | 选项 1: 封站; 选项 2: 清客; 选项 3: 折返; 选项 4: 退票 | 1 | 1 | ON | 城市轨道交通正式运营前安全评估规范 第19条
|  | 《城市轨道交通正式运营前安全评估规范》题库 | 列车脱轨、冲突后，行车调度应立即（ ）后续列车。 | Y | 1 | 选项 1: 扣停; 选项 2: 放行; 选项 3: 加速; 选项 4: 减速 | 1 | 1 | ON | 城市轨道交通正式运营前安全评估规范 第19条
|  | 《城市轨道交通正式运营前安全评估规范》题库 | 区间疏散完成后，首列车应限速（ ）通过。 | Y | 1 | 选项 1: 25km/h; 选项 2: 30km/h; 选项 3: 35km/h; 选项 4: 40km/h | 1 | 1 | ON | 城市轨道交通正式运营前安全评估规范 第19条
|  | 《城市轨道交通正式运营前安全评估规范》题库 | 车辆基地内不得（ ）调车作业。 | Y | 1 | 选项 1: 溜放; 选项 2: 牵引; 选项 3: 推进; 选项 4: 尽头线 | 1 | 1 | ON | 城市轨道交通正式运营前安全评估规范 第20条
|  | 《城市轨道交通正式运营前安全评估规范》题库 | 车辆基地发车前应检查进路、道岔位置正确，确认影响进路的（ ）已经停止。 | Y | 1 | 选项 1: 调车作业; 选项 2: 检修作业; 选项 3: 清洁作业; 选项 4: 施工 | 1 | 1 | ON | 城市轨道交通正式运营前安全评估规范 第20条
|  | 《城市轨道交通正式运营前安全评估规范》题库 | 调车作业牵引运行速度不得超过（ ）。 | Y | 2 | 选项 1: 30km/h; 选项 2: 40km/h; 选项 3: 45km/h; 选项 4: 50km/h | 1 | 1 | ON | 城市轨道交通正式运营前安全评估规范 第21条
|  | 《城市轨道交通正式运营前安全评估规范》题库 | 调车作业推进运行速度不得超过（ ）。 | Y | 3 | 选项 1: 20km/h; 选项 2: 25km/h; 选项 3: 30km/h; 选项 4: 35km/h | 1 | 1 | ON | 城市轨道交通正式运营前安全评估规范 第21条
|  | 《城市轨道交通正式运营前安全评估规范》题库 | 维修线上调车运行速度不得超过（ ）。 | Y | 1 | 选项 1: 5km/h; 选项 2: 10km/h; 选项 3: 15km/h; 选项 4: 20km/h | 1 | 1 | ON | 城市轨道交通正式运营前安全评估规范 第21条
|  | 《城市轨道交通正式运营前安全评估规范》题库 | 停车库内调车作业运行速度不得超过（ ）。 | Y | 1 | 选项 1: 10km/h; 选项 2: 15km/h; 选项 3: 20km/h; 选项 4: 25km/h | 1 | 1 | ON | 城市轨道交通正式运营前安全评估规范 第21条
|  | 《城市轨道交通正式运营前安全评估规范》题库 | 尽头线调车作业，距线路终端应有至少（ ）安全距离。 | Y | 2 | 选项 1: 5m; 选项 2: 10m; 选项 3: 15m; 选项 4: 20m | 1 | 1 | ON | 城市轨道交通正式运营前安全评估规范 第21条
|  | 《城市轨道交通正式运营前安全评估规范》题库 | 试车线作业开始前应对试车线进行（ ）。 | Y | 1 | 选项 1: 限速轧道; 选项 2: 带电试验; 选项 3: 信号测试; 选项 4: 防溜测试 | 1 | 1 | ON | 城市轨道交通正式运营前安全评估规范 第22条
|  | 《城市轨道交通正式运营前安全评估规范》题库 | 试车线距尽头线阻挡信号机20m时，运行速度不得高于（ ）。 | Y | 1 | 选项 1: 5km/h; 选项 2: 10km/h; 选项 3: 15km/h; 选项 4: 20km/h | 1 | 1 | ON | 城市轨道交通正式运营前安全评估规范 第22条
|  | 《城市轨道交通正式运营前安全评估规范》题库 | 非运营时段内检修施工作业预留时间不宜少于（ ）。 | Y | 2 | 选项 1: 3小时; 选项 2: 4小时; 选项 3: 5小时; 选项 4: 6小时 | 1 | 1 | ON | 城市轨道交通正式运营前安全评估规范 第23条
|  | 《城市轨道交通正式运营前安全评估规范》题库 | 动车类施工计划调整应经过（ ）批准。 | Y | 1 | 选项 1: 调度人员; 选项 2: 站长; 选项 3: 施工负责人; 选项 4: 安全员 | 1 | 1 | ON | 城市轨道交通正式运营前安全评估规范 第23条
|  | 《城市轨道交通正式运营前安全评估规范》题库 | 车站施工作业必须严格执行（ ）制度。 | Y | 1 | 选项 1: 请销点; 选项 2: 审批; 选项 3: 登记; 选项 4: 监护 | 1 | 1 | ON | 城市轨道交通正式运营前安全评估规范 第23条
|  | 《城市轨道交通正式运营前安全评估规范》题库 | 施工作业需停电的，须确认停电并安装（ ）后方可开始作业。 | Y | 1 | 选项 1: 接地装置; 选项 2: 警示标志; 选项 3: 防护栏; 选项 4: 接地线 | 1 | 1 | ON | 城市轨道交通正式运营前安全评估规范 第23条
|  | 《城市轨道交通正式运营前安全评估规范》题库 | 工程车上线运行前应检查（ ）及连挂车辆技术状态良好。 | Y | 1 | 选项 1: 本车; 选项 2: 照明; 选项 3: 制动; 选项 4: 信号 | 1 | 1 | ON | 城市轨道交通正式运营前安全评估规范 第24条
|  | 《城市轨道交通正式运营前安全评估规范》题库 | 非随车施工人员与工程车同区间作业应保持至少（ ）安全距离。 | Y | 3 | 选项 1: 30m; 选项 2: 40m; 选项 3: 50m; 选项 4: 60m | 1 | 1 | ON | 城市轨道交通正式运营前安全评估规范 第24条
|  | 《城市轨道交通正式运营前安全评估规范》题库 | 施工列车作业区域与相邻施工区域应至少保持（ ）间隔。 | Y | 1 | 选项 1: 一站一区间; 选项 2: 两站一区间; 选项 3: 一站两区间; 选项 4: 两站两区间 | 1 | 1 | ON | 城市轨道交通正式运营前安全评估规范 第24条
|  | 《城市轨道交通正式运营前安全评估规范》题库 | 车站客运组织方案应实行（ ）。 | Y | 1 | 选项 1: 一站一方案; 选项 2: 一线一方案; 选项 3: 一站多方案; 选项 4: 多站一方案 | 1 | 1 | ON | 城市轨道交通正式运营前安全评估规范 第26条
|  | 《城市轨道交通正式运营前安全评估规范》题库 | 客运组织方案应明确易发生客流（ ）、瓶颈部位等风险点。 | Y | 1 | 选项 1: 对冲区域; 选项 2: 等候区域; 选项 3: 购票区域; 选项 4: 换乘区域 | 1 | 1 | ON | 城市轨道交通正式运营前安全评估规范 第26条
|  | 《城市轨道交通正式运营前安全评估规范》题库 | 客运组织方案及其实施情况原则上每（ ）评估一次。 | Y | 3 | 选项 1: 季度; 选项 2: 半年; 选项 3: 年; 选项 4: 两年 | 1 | 1 | ON | 城市轨道交通正式运营前安全评估规范 第26条
|  | 《城市轨道交通正式运营前安全评估规范》题库 | 车站巡查范围应覆盖出入口、站厅、站台、（ ）。 | Y | 1 | 选项 1: 通道; 选项 2: 设备房; 选项 3: 办公区; 选项 4: 生活区 | 1 | 1 | ON | 城市轨道交通正式运营前安全评估规范 第27条
|  | 《城市轨道交通正式运营前安全评估规范》题库 | 车站巡视频率不应低于每（ ）一次。 | Y | 3 | 选项 1: 1小时; 选项 2: 2小时; 选项 3: 3小时; 选项 4: 4小时 | 1 | 1 | ON | 城市轨道交通正式运营前安全评估规范 第27条
|  | 《城市轨道交通正式运营前安全评估规范》题库 | 共管换乘站应签订（ ），明确管理界面。 | Y | 1 | 选项 1: 管理协议; 选项 2: 安全协议; 选项 3: 施工协议; 选项 4: 维保协议 | 1 | 1 | ON | 城市轨道交通正式运营前安全评估规范 第28条
|  | 《城市轨道交通正式运营前安全评估规范》题库 | 换乘站车控室应具备（ ），确保联络畅通。 | Y | 1 | 选项 1: 直通电话; 选项 2: 无线对讲; 选项 3: 网络通讯; 选项 4: 短信通知 | 1 | 1 | ON | 城市轨道交通正式运营前安全评估规范 第28条
|  | 《城市轨道交通正式运营前安全评估规范》题库 | 站台客流聚集超过预警值时，应实施（ ）客流控制。 | Y | 1 | 选项 1: 单站级; 选项 2: 单线级; 选项 3: 线网级; 选项 4: 区域级 | 1 | 1 | ON | 城市轨道交通正式运营前安全评估规范 第29条
|  | 《城市轨道交通正式运营前安全评估规范》题库 | 大客流控制等级分为单站级、单线级、（ ）。 | Y | 1 | 选项 1: 线网级; 选项 2: 区域级; 选项 3: 路网级; 选项 4: 市级 | 1 | 1 | ON | 城市轨道交通正式运营前安全评估规范 第29条
|  | 《城市轨道交通正式运营前安全评估规范》题库 | 自动扶梯发生故障时应立即（ ）。 | Y | 1 | 选项 1: 停止使用; 选项 2: 设置警示; 选项 3: 安排值守; 选项 4: 组织维修 | 1 | 1 | ON | 城市轨道交通正式运营前安全评估规范 第30条
|  | 《城市轨道交通正式运营前安全评估规范》题库 | 电梯发生故障有乘客被困时，应（ ）。 | Y | 1 | 选项 1: 安抚并及时救援; 选项 2: 关闭电源; 选项 3: 就地等待; 选项 4: 等待增援 | 1 | 1 | ON | 城市轨道交通正式运营前安全评估规范 第30条
|  | 《城市轨道交通正式运营前安全评估规范》题库 | 站台门故障无法关闭时，应（ ）做好安全防护。 | Y | 1 | 选项 1: 专人值守; 选项 2: 立即停用; 选项 3: 列车越站; 选项 4: 关闭信号 | 1 | 1 | ON | 城市轨道交通正式运营前安全评估规范 第30条
|  | 《城市轨道交通正式运营前安全评估规范》题库 | 紧急疏散时，自动检票机阻挡装置应（ ）。 | Y | 1 | 选项 1: 全部释放; 选项 2: 保持原状; 选项 3: 部分关闭; 选项 4: 手动控制 | 1 | 1 | ON | 城市轨道交通正式运营前安全评估规范 第30条
|  | 《城市轨道交通正式运营前安全评估规范》题库 | 列车停在区间需要乘客疏散时，列车车门、站台门、端门应处于（ ）。 | Y | 4 | 选项 1: 关闭状态; 选项 2: 保持原状; 选项 3: 部分关闭; 选项 4: 开启状态 | 1 | 1 | ON | 城市轨道交通正式运营前安全评估规范 第31条
|  | 《城市轨道交通正式运营前安全评估规范》题库 | 列车区间疏散时，应通过广播清晰告知乘客（ ）。 | Y | 1 | 选项 1: 疏散方向; 选项 2: 故障原因; 选项 3: 等待时间; 选项 4: 救援安排 | 1 | 1 | ON | 城市轨道交通正式运营前安全评估规范 第31条
|  | 《城市轨道交通正式运营前安全评估规范》题库 | 雨雪等恶劣天气，车站应铺设（ ）、设置防滑警示。 | Y | 1 | 选项 1: 防滑垫; 选项 2: 护栏; 选项 3: 围挡; 选项 4: 指示牌 | 1 | 1 | ON | 城市轨道交通正式运营前安全评估规范 第31条
|  | 《城市轨道交通正式运营前安全评估规范》题库 | 车站公共区域施工作业宜安排在（ ）。 | Y | 1 | 选项 1: 非运营时间; 选项 2: 运营时间; 选项 3: 节假日; 选项 4: 工作日 | 1 | 1 | ON | 城市轨道交通正式运营前安全评估规范 第32条
|  | 《城市轨道交通正式运营前安全评估规范》题库 | 运营时间车站施工应划定隔离区域、围蔽、（ ）。 | Y | 1 | 选项 1: 工作人员现场盯控; 选项 2: 停止服务; 选项 3: 缩短作业时间; 选项 4: 分区域作业 | 1 | 1 | ON | 城市轨道交通正式运营前安全评估规范 第32条
|  | 《城市轨道交通正式运营前安全评估规范》题库 | 车站、列车等安全标志、应急标识应（ ）。 | Y | 1 | 选项 1: 完好清晰、醒目规范; 选项 2: 干净整洁; 选项 3: 统一颜色; 选项 4: 双语标注 | 1 | 1 | ON | 城市轨道交通正式运营前安全评估规范 第33条
|  | 《城市轨道交通正式运营前安全评估规范》题库 | 车站应公示（ ）目录。 | Y | 1 | 选项 1: 禁止、限制携带物品; 选项 2: 安全行为; 选项 3: 服务承诺; 选项 4: 服务标准 | 1 | 1 | ON | 城市轨道交通正式运营前安全评估规范 第33条
|  | 《城市轨道交通正式运营前安全评估规范》题库 | 乘客投诉应在（ ）内受理。 | Y | 2 | 选项 1: 12小时; 选项 2: 24小时; 选项 3: 48小时; 选项 4: 72小时 | 1 | 1 | ON | 城市轨道交通正式运营前安全评估规范 第34条
|  | 《城市轨道交通正式运营前安全评估规范》题库 | 乘客投诉应在（ ）内处理完毕。 | Y | 3 | 选项 1: 3个工作日; 选项 2: 5个工作日; 选项 3: 7个工作日; 选项 4: 10个工作日 | 1 | 1 | ON | 城市轨道交通正式运营前安全评估规范 第34条
|  | 《城市轨道交通正式运营前安全评估规范》题库 | 初期运营期间，有效乘客投诉回复率应达到（ ）。 | Y | 4 | 选项 1: 95%; 选项 2: 98%; 选项 3: 99%; 选项 4: 100% | 1 | 1 | ON | 城市轨道交通正式运营前安全评估规范 第34条
|  | 《城市轨道交通正式运营前安全评估规范》题库 | 有效乘客投诉率不应大于（ ）。 | Y | 3 | 选项 1: 百万分之一; 选项 2: 百万分之二; 选项 3: 百万分之三; 选项 4: 百万分之四 | 1 | 1 | ON | 城市轨道交通正式运营前安全评估规范 第34条
|  | 《城市轨道交通正式运营前安全评估规范》题库 | 对媒体负面报道、乘客集中反映等重大投诉应开展（ ）。 | Y | 1 | 选项 1: 专项调查; 选项 2: 汇总上报; 选项 3: 简单整改; 选项 4: 内部通报 | 1 | 1 | ON | 城市轨道交通正式运营前安全评估规范 第34条
|  | 《城市轨道交通正式运营前安全评估规范》题库 | 为明确正式运营前（ ）等基本要求，制定本规范。 | Y | 1,2 | 选项 1: 运营管理; 选项 2: 安全应急; 选项 3: 服务质量; 选项 4: 降低建设成本 | 2 | 2 | ON | 城市轨道交通正式运营前安全评估规范 第1条
|  | 《城市轨道交通正式运营前安全评估规范》题库 | 本规范适用制式包括（ ）。 | Y | 1,2,3 | 选项 1: 地铁; 选项 2: 轻轨; 选项 3: 延伸线贯通运营; 选项 4: 单轨 | 2 | 2 | ON | 城市轨道交通正式运营前安全评估规范 第2条
|  | 《城市轨道交通正式运营前安全评估规范》题库 | 正式运营前安全评估前提条件有（ ）。 | Y | 1,2 | 选项 1: 依法办理初期运营手续; 选项 2: 初期运营至少满1年; 选项 3: 全部设备全功能投用; 选项 4: 完成应急演练 | 2 | 2 | ON | 城市轨道交通正式运营前安全评估规范 第3条
|  | 《城市轨道交通正式运营前安全评估规范》题库 | 初期运营期间运行状况良好，包括（ ）。 | Y | 1,2,3 | 选项 1: 土建工程; 选项 2: 设施设备; 选项 3: 系统集成; 选项 4: 安保服务 | 2 | 2 | ON | 城市轨道交通正式运营前安全评估规范 第4条
|  | 《城市轨道交通正式运营前安全评估规范》题库 | 评估前1年内禁止发生的险性事件包括（ ）。 | Y | 1,2,3,4 | 选项 1: 列车脱轨、冲突; 选项 2: 桥隧结构坍塌; 选项 3: 人员死亡; 选项 4: 连续中断行车2小时及以上 | 2 | 2 | ON | 城市轨道交通正式运营前安全评估规范 第5条
|  | 《城市轨道交通正式运营前安全评估规范》题库 | 甩项工程要求包括（ ）。 | Y | 1,2,3,4 | 选项 1: 全部完工; 选项 2: 通过验收; 选项 3: 投入使用; 选项 4: 按规定处理完毕 | 2 | 2 | ON | 城市轨道交通正式运营前安全评估规范 第6条
|  | 《城市轨道交通正式运营前安全评估规范》题库 | 关键运行指标包括（ ）。 | Y | 1,2,3,4 | 选项 1: 列车运行图兑现率; 选项 2: 列车正点率; 选项 3: 列车服务可靠度; 选项 4: 列车退出正线故障率 | 2 | 2 | ON | 城市轨道交通正式运营前安全评估规范 第7条
|  | 《城市轨道交通正式运营前安全评估规范》题库 | 设施设备及人员要求包括（ ）。 | Y | 1,2,3,4 | 选项 1: 全功能全系统投用; 选项 2: 车辆及配属满足运营; 选项 3: 技术资料完整移交; 选项 4: 负责人及安全管理人员考核合格 | 2 | 2 | ON | 城市轨道交通正式运营前安全评估规范 第8条
|  | 《城市轨道交通正式运营前安全评估规范》题库 | 初期运营报告内容包括（ ）。 | Y | 1,2,3,4 | 选项 1: 行车组织; 选项 2: 客运组织; 选项 3: 设备运维; 选项 4: 应急管理 | 2 | 2 | ON | 城市轨道交通正式运营前安全评估规范 第9条
|  | 《城市轨道交通正式运营前安全评估规范》题库 | 评估抽查内容包括（ ）。 | Y | 1,2,3,4 | 选项 1: 定岗定编与到岗符合性; 选项 2: 安全管理制度; 选项 3: 委外管理落实; 选项 4: 安全经费使用情况报告 | 2 | 2 | ON | 城市轨道交通正式运营前安全评估规范 第10条
|  | 《城市轨道交通正式运营前安全评估规范》题库 | 风险与隐患评估抽查内容包括（ ）。 | Y | 1,2,3,4 | 选项 1: 相关规程制度; 选项 2: 风险数据库; 选项 3: 隐患排查手册; 选项 4: 风险辨识报告 | 2 | 2 | ON | 城市轨道交通正式运营前安全评估规范 第11条
|  | 《城市轨道交通正式运营前安全评估规范》题库 | 初期运营（ ）完成首次全面风险辨识，其后每年初开展（ ）。 | Y | 1,3 | 选项 1: 6个月内; 选项 2: 3个月内; 选项 3: 一次; 选项 4: 两次 | 2 | 2 | ON | 城市轨道交通正式运营前安全评估规范 第11条
|  | 《城市轨道交通正式运营前安全评估规范》题库 | 应重点防控的问题包括（ ）。 | Y | 1,2,3,4 | 选项 1: 设计缺陷; 选项 2: 设备可靠性差; 选项 3: 管理不协同; 选项 4: 专业接口衔接不畅 | 2 | 2 | ON | 城市轨道交通正式运营前安全评估规范 第12条
|  | 《城市轨道交通正式运营前安全评估规范》题库 | 核查风险管控措施可通过（ ）。 | Y | 1,2,3,4 | 选项 1: 现场检查; 选项 2: 人员问询; 选项 3: 数据分析; 选项 4: 专项检测 | 2 | 2 | ON | 城市轨道交通正式运营前安全评估规范 第12条
|  | 《城市轨道交通正式运营前安全评估规范》题库 | 抽查2个以上岗位的（ ），现场检查2个以上（ ）。 | Y | 1,2,3 | 选项 1: 隐患排查手册; 选项 2: 治理台账; 选项 3: 隐患治理点; 选项 4: 地铁车站 | 2 | 2 | ON | 城市轨道交通正式运营前安全评估规范 第13条
|  | 《城市轨道交通正式运营前安全评估规范》题库 | 隐患排查治理要求包括（ ）。 | Y | 1,2,3,4 | 选项 1: 日常排查每周不少于1次; 选项 2: 专项排查覆盖关键节点; 选项 3: 闭环管理; 选项 4: 效果验证 | 2 | 2 | ON | 城市轨道交通正式运营前安全评估规范 第13条
|  | 《城市轨道交通正式运营前安全评估规范》题库 | 行车组织应匹配（ ）。 | Y | 1,2,3 | 选项 1: 运行交路; 选项 2: 运输能力; 选项 3: 运营服务时间; 选项 4: 乘客需求 | 2 | 2 | ON | 城市轨道交通正式运营前安全评估规范 第14条
|  | 《城市轨道交通正式运营前安全评估规范》题库 | 行车组织评估方法包括（ ）。 | Y | 1,2 | 选项 1: 查阅客流与运行计划; 选项 2: 查阅客流数据; 选项 3: 员工问询; 选项 4: 乘客问卷 | 2 | 2 | ON | 城市轨道交通正式运营前安全评估规范 第14条
|  | 《城市轨道交通正式运营前安全评估规范》题库 | 行车组织责任制保障（ ）顺畅。 | Y | 1,2,3,4 | 选项 1: 专业接口协调; 选项 2: 指挥; 选项 3: 信息传递; 选项 4: 资源调配 | 2 | 2 | ON | 城市轨道交通正式运营前安全评估规范 第15条
|  | 《城市轨道交通正式运营前安全评估规范》题库 | 核查行车岗位包含（ ）。 | Y | 1,2,3,4 | 选项 1: 行车调度员; 选项 2: 行车值班员; 选项 3: 车辆基地调度员; 选项 4: 列车驾驶员 | 2 | 2 | ON | 城市轨道交通正式运营前安全评估规范 第15条
|  | 《城市轨道交通正式运营前安全评估规范》题库 | 调度命令应（ ）。 | Y | 1,2,3 | 选项 1: 准确; 选项 2: 简明; 选项 3: 规范; 选项 4: 由值班主任发布 | 2 | 2 | ON | 城市轨道交通正式运营前安全评估规范 第16条
|  | 《城市轨道交通正式运营前安全评估规范》题库 | 调度命令传达应使用（ ）。 | Y | 1,2 | 选项 1: 普通话; 选项 2: 标准用语; 选项 3: 方言; 选项 4: 缩略语 | 2 | 2 | ON | 城市轨道交通正式运营前安全评估规范 第16条
|  | 《城市轨道交通正式运营前安全评估规范》题库 | 调度命令管理要求有（ ）。 | Y | 1,2,3,4 | 选项 1: 一事一令; 选项 2: 复诵制; 选项 3: 全程录音; 选项 4: 记录保存≥1年 | 2 | 2 | ON | 城市轨道交通正式运营前安全评估规范 第16条
|  | 《城市轨道交通正式运营前安全评估规范》题库 | 核查调度命令落实可通过（ ）。 | Y | 1,2,3 | 选项 1: 查阅资料; 选项 2: 旁站检查; 选项 3: 人员问询; 选项 4: 问卷调查 | 2 | 2 | ON | 城市轨道交通正式运营前安全评估规范 第16条
|  | 《城市轨道交通正式运营前安全评估规范》题库 | 列车驾驶员出勤要求包括（ ）。 | Y | 1,2,3,4 | 选项 1: 充分休息; 选项 2: 酒精检测; 选项 3: 抄阅命令; 选项 4: 整备作业 | 2 | 2 | ON | 城市轨道交通正式运营前安全评估规范 第17条
|  | 《城市轨道交通正式运营前安全评估规范》题库 | （ ）等风险应在规程中规定。 | Y | 1,2,3 | 选项 1: 运营未完全清客; 选项 2: 车站滞留乘客; 选项 3: 退勤不到位; 选项 4: 运行正常 | 2 | 2 | ON | 城市轨道交通正式运营前安全评估规范 第17条
|  | 《城市轨道交通正式运营前安全评估规范》题库 | 列车运营前准备工作包括（ ）。 | Y | 1,2,3,4 | 选项 1: 驾驶员状态检查; 选项 2: 列车整备; 选项 3: 确认线路出清; 选项 4: 确认线路空闲 | 2 | 2 | ON | 城市轨道交通正式运营前安全评估规范 第17条
|  | 《城市轨道交通正式运营前安全评估规范》题库 | 非正常行车情形包括（ ）。 | Y | 1,2,3,4 | 选项 1: 区间限速; 选项 2: 越过禁止信号; 选项 3: 列车退行; 选项 4: 反方向行车 | 2 | 2 | ON | 城市轨道交通正式运营前安全评估规范 第18条
|  | 《城市轨道交通正式运营前安全评估规范》题库 | 故障列车位于区间时（ ）。 | Y | 1,2,3,4 | 选项 1: 广播告知乘客; 选项 2: 连挂速度≤5km/h; 选项 3: 空载牵引限速45km/h; 选项 4: 载客限速25km/h | 2 | 2 | ON | 城市轨道交通正式运营前安全评估规范 第18条
|  | 《城市轨道交通正式运营前安全评估规范》题库 | 车站、区间发生（ ）等事件应立即扣停列车。 | Y | 1,2,3 | 选项 1: 火灾; 选项 2: 爆炸; 选项 3: 毒气攻击; 选项 4: 下雨天 | 2 | 2 | ON | 城市轨道交通正式运营前安全评估规范 第19条
|  | 《城市轨道交通正式运营前安全评估规范》题库 | 人员非法进入轨行区，调度可发布（ ）命令。 | Y | 1,2,3 | 选项 1: 限速; 选项 2: 停车; 选项 3: 停电; 选项 4: 立即疏散 | 2 | 2 | ON | 城市轨道交通正式运营前安全评估规范 第19条
|  | 《城市轨道交通正式运营前安全评估规范》题库 | 组织区间疏散时（ ）。 | Y | 1,2,3,4 | 选项 1: 接触轨停电; 选项 2: 启动环控模式; 选项 3: 广播疏散方向; 选项 4: 人员引导 | 2 | 2 | ON | 城市轨道交通正式运营前安全评估规范 第19条
|  | 《城市轨道交通正式运营前安全评估规范》题库 | 车辆基地作业要求包括（ ）。 | Y | 1,2,3,4 | 选项 1: 严禁溜放调车; 选项 2: 防溜措施; 选项 3: 准备进路; 选项 4: 检查线路空闲 | 2 | 2 | ON | 城市轨道交通正式运营前安全评估规范 第20条
|  | 《城市轨道交通正式运营前安全评估规范》题库 | 调车作业限速符合规定的有（ ）。 | Y | 1,2,3,4 | 选项 1: 牵引≤40km/h; 选项 2: 推进≤30km/h; 选项 3: 尽头线≤5km/h; 选项 4: 停车库内≤10km/h | 2 | 2 | ON | 城市轨道交通正式运营前安全评估规范 第21条
|  | 《城市轨道交通正式运营前安全评估规范》题库 | 试车线作业要求包括（ ）。 | Y | 1,2,3 | 选项 1: 作业前限速轧道; 选项 2: 不超最高速度; 选项 3: 标志规范醒目; 选项 4: 按值班员指挥 | 2 | 2 | ON | 城市轨道交通正式运营前安全评估规范 第22条
|  | 《城市轨道交通正式运营前安全评估规范》题库 | 施工检修时间防控举措（ ）。 | Y | 1,2,3 | 选项 1: 检修预留≥4小时; 选项 2: 影响运营施工安排在非运营时间; 选项 3: 延长不影响次日运营; 选项 4: 无需现场检查 | 2 | 2 | ON | 城市轨道交通正式运营前安全评估规范 第23条
|  | 《城市轨道交通正式运营前安全评估规范》题库 | 施工计划应明确（ ）。 | Y | 1,2,3,4 | 选项 1: 施工单位; 选项 2: 作业区域; 选项 3: 作业内容; 选项 4: 接地线、动火要求 | 2 | 2 | ON | 城市轨道交通正式运营前安全评估规范 第23条
|  | 《城市轨道交通正式运营前安全评估规范》题库 | 工程车作业要求包括（ ）。 | Y | 1,2,3,4 | 选项 1: 货物牢固不超限; 选项 2: 合理限速; 选项 3: 安全防护防溜; 选项 4: 人员在运行方向后方 | 2 | 2 | ON | 城市轨道交通正式运营前安全评估规范 第24条
|  | 《城市轨道交通正式运营前安全评估规范》题库 | 非随车人员与工程车同区间作业应（ ）。 | Y | 1,2,3,4 | 选项 1: 统一指挥; 选项 2: 人员在后方; 选项 3: 安全距离≥50m; 选项 4: 红闪灯防护 | 2 | 2 | ON | 城市轨道交通正式运营前安全评估规范 第24条
|  | 《城市轨道交通正式运营前安全评估规范》题库 | 客运组织方案应明确（ ）。 | Y | 1,2,3,4 | 选项 1: 设备通过能力; 选项 2: 站厅站台容纳能力; 选项 3: 易对冲区域; 选项 4: 岗位定员 | 2 | 2 | ON | 城市轨道交通正式运营前安全评估规范 第26条
|  | 《城市轨道交通正式运营前安全评估规范》题库 | 需重新评估客流流线的情形有（ ）。 | Y | 1,2,3,4 | 选项 1: 客流较大变化; 选项 2: 新开口; 选项 3: 新换乘通道; 选项 4: 施工封闭区域 | 2 | 2 | ON | 城市轨道交通正式运营前安全评估规范 第26条
|  | 《城市轨道交通正式运营前安全评估规范》题库 | 车站巡查范围应覆盖（ ）。 | Y | 1,2,3,4 | 选项 1: 出入口; 选项 2: 站厅; 选项 3: 站台; 选项 4: 通道 | 2 | 2 | ON | 城市轨道交通正式运营前安全评估规范 第27条
|  | 《城市轨道交通正式运营前安全评估规范》题库 | 车站巡查内容包括（ ）。 | Y | 1,2,3,4 | 选项 1: 应急设施; 选项 2: 售检票设备; 选项 3: 扶梯电梯; 选项 4: 乘客信息系统 | 2 | 2 | ON | 城市轨道交通正式运营前安全评估规范 第27条
|  | 《城市轨道交通正式运营前安全评估规范》题库 | 换乘站接口风险应（ ）。 | Y | 1,2,3,4 | 选项 1: 责任清晰; 选项 2: 签订管理协议; 选项 3: 具备广播功能; 选项 4: 制定协同预案 | 2 | 2 | ON | 城市轨道交通正式运营前安全评估规范 第28条
|  | 《城市轨道交通正式运营前安全评估规范》题库 | 大客流控制应明确（ ）。 | Y | 1,2,3 | 选项 1: 预警值; 选项 2: 启动条件; 选项 3: 解除条件; 选项 4: 信息传递 | 2 | 2 | ON | 城市轨道交通正式运营前安全评估规范 第29条
|  | 《城市轨道交通正式运营前安全评估规范》题库 | 大客流预警值应符合（ ）。 | Y | 1,2,3 | 选项 1: 站台设计容纳能力; 选项 2: 设施配置; 选项 3: 客流规律; 选项 4: 乘客需求 | 2 | 2 | ON | 城市轨道交通正式运营前安全评估规范 第29条
|  | 《城市轨道交通正式运营前安全评估规范》题库 | 车站客运人员应掌握（ ）。 | Y | 1,2,3 | 选项 1: 车站容纳能力; 选项 2: 客流峰值; 选项 3: 客流变化趋势; 选项 4: 每日上线数 | 2 | 2 | ON | 城市轨道交通正式运营前安全评估规范 第29条
|  | 《城市轨道交通正式运营前安全评估规范》题库 | 自动扶梯故障处置包括（ ）。 | Y | 1,2,3,4 | 选项 1: 立即停用; 选项 2: 设置警示; 选项 3: 人员引导; 选项 4: 引导其他设备 | 2 | 2 | ON | 城市轨道交通正式运营前安全评估规范 第30条
|  | 《城市轨道交通正式运营前安全评估规范》题库 | 站台门故障无法关闭处置包括（ ）。 | Y | 1,2,3,4 | 选项 1: 专人值守; 选项 2: 安全防护; 选项 3: 广播告知; 选项 4: 引导其他车门 | 2 | 2 | ON | 城市轨道交通正式运营前安全评估规范 第30条
|  | 《城市轨道交通正式运营前安全评估规范》题库 | 恶劣天气处置措施包括（ ）。 | Y | 1,2,3,4 | 选项 1: 铺设防滑垫; 选项 2: 广播提示; 选项 3: 现场疏导; 选项 4: 必要时关闭出入口 | 2 | 2 | ON | 城市轨道交通正式运营前安全评估规范 第31条
|  | 《城市轨道交通正式运营前安全评估规范》题库 | 车站施工要求包括（ ）。 | Y | 1,2,3,4 | 选项 1: 非运营时间施工; 选项 2: 制度明确; 选项 3: 按规巡视; 选项 4: 运营时间隔离盯控 | 2 | 2 | ON | 城市轨道交通正式运营前安全评估规范 第32条
|  | 《城市轨道交通正式运营前安全评估规范》题库 | 安全与应急标识应（ ）。 | Y | 1,2,3,4 | 选项 1: 完好清晰; 选项 2: 应急疏散标志; 选项 3: 安全使用须知; 选项 4: 应急操作指示 | 2 | 2 | ON | 城市轨道交通正式运营前安全评估规范 第33条
|  | 《城市轨道交通正式运营前安全评估规范》题库 | 乘客投诉管理要求包括（ ）。 | Y | 1,2,3,4 | 选项 1: 24小时受理; 选项 2: 7工作日办结; 选项 3: 回复率100%; 选项 4: 重大投诉专项调查 | 2 | 2 | ON | 城市轨道交通正式运营前安全评估规范 第34条
|  | 《城市轨道交通正式运营前安全评估规范》题库 | 运营单位应定期分析（ ）并整改。 | Y | 1,2,3,4 | 选项 1: 主管部门通报; 选项 2: 媒体负面报道; 选项 3: 日常检查; 选项 4: 乘客集中反映 | 2 | 2 | ON | 城市轨道交通正式运营前安全评估规范 第34条
|  | 《城市轨道交通正式运营前安全评估规范》题库 | 设施设备运行维护的维修规程文件参照（ ）执行。 | Y | 2 | 选项 1: 《城市轨道交通工程项目规范》GB 55033; 选项 2: 《城市轨道交通设施运营监测技术规范》GB/T 39559、《城市轨道交通运营设备维修与更新技术规范》JT/T 1218; 选项 3: 《城市轨道交通运营指标体系》GB/T 38374; 选项 4: 《城市轨道交通运营管理规定》 | 1 | 1 | ON | 第六章 设施设备运行维护第一节
|  | 《城市轨道交通正式运营前安全评估规范》题库 | 运营单位发现设施设备存在安全隐患或缺陷后，应采取的正确做法是（ ）。 | Y | 2 | 选项 1: 仅记录问题无需整改; 选项 2: 及时组织或督促有关单位整改并校正文件和图纸; 选项 3: 自行整改后无需更新图纸; 选项 4: 直接上报监管部门即可 | 1 | 1 | ON | 第六章 设施设备运行维护第一节
|  | 《城市轨道交通正式运营前安全评估规范》题库 | 正式运营前安全评估开展前最后三个月，信号系统故障率要求不高于（ ）。 | Y | 2 | 选项 1: 4次/万列公里; 选项 2: 0.8次/万列公里; 选项 3: 0.16次/万列公里; 选项 4: 0.8次/万次 | 1 | 1 | ON | 第六章 设施设备运行维护第一节
|  | 《城市轨道交通正式运营前安全评估规范》题库 | 下列哪项不属于城市轨道交通保护区内需要通过技术审查的外部作业（ ）。 | Y | 1 | 选项 1: 日常清洁车站内部卫生; 选项 2: 新建、改建建(构)筑物; 选项 3: 挖掘、爆破作业; 选项 4: 大面积增加建(构)筑物载荷 | 1 | 1 | ON | 第六章 设施设备运行维护第一节
|  | 《城市轨道交通正式运营前安全评估规范》题库 | 设施设备故障引起晚点（ ）以上的事件应具有专项分析报告。 | Y | 2 | 选项 1: 3分钟; 选项 2: 5分钟; 选项 3: 10分钟; 选项 4: 15分钟 | 1 | 1 | ON | 第六章 设施设备运行维护第一节
|  | 《城市轨道交通正式运营前安全评估规范》题库 | 正式运营前安全评估前三个月，车辆系统故障率要求不高于（ ）。 | Y | 1 | 选项 1: 4次/万列公里; 选项 2: 0.8次/万列公里; 选项 3: 0.16次/万列公里; 选项 4: 0.8次/万次 | 1 | 1 | ON | 第六章 设施设备运行维护第一节
|  | 《城市轨道交通正式运营前安全评估规范》题库 | 正式运营前安全评估前三个月，供电系统故障率要求不高于（ ）。 | Y | 3 | 选项 1: 4次/万列公里; 选项 2: 0.8次/万列公里; 选项 3: 0.16次/万列公里; 选项 4: 0.8次/万次 | 1 | 1 | ON | 第六章 设施设备运行维护第一节
|  | 《城市轨道交通正式运营前安全评估规范》题库 | 正式运营前安全评估前三个月，站台门故障率要求不高于（ ）。 | Y | 4 | 选项 1: 4次/万列公里; 选项 2: 0.8次/万列公里; 选项 3: 0.16次/万列公里; 选项 4: 0.8次/万次 | 1 | 1 | ON | 第六章 设施设备运行维护第一节
|  | 《城市轨道交通正式运营前安全评估规范》题库 | 正式运营前安全评估前三个月，自动扶梯可靠度要求不低于（ ）。 | Y | 2 | 选项 1: 98%; 选项 2: 98.5%; 选项 3: 99%; 选项 4: 99.5% | 1 | 1 | ON | 第六章 设施设备运行维护第一节
|  | 《城市轨道交通正式运营前安全评估规范》题库 | 正式运营前安全评估前三个月，电梯可靠度要求不低于（ ）。 | Y | 3 | 选项 1: 98%; 选项 2: 98.5%; 选项 3: 99%; 选项 4: 99.5% | 1 | 1 | ON | 第六章 设施设备运行维护第一节
|  | 《城市轨道交通正式运营前安全评估规范》题库 | 正式运营前安全评估前三个月，售票机可靠度要求不低于（ ）。 | Y | 1 | 选项 1: 98%; 选项 2: 98.5%; 选项 3: 99%; 选项 4: 99.5% | 1 | 1 | ON | 第六章 设施设备运行维护第一节
|  | 《城市轨道交通正式运营前安全评估规范》题库 | 正式运营前安全评估前三个月，检票闸机可靠度要求不低于（ ）。 | Y | 3 | 选项 1: 98%; 选项 2: 98.5%; 选项 3: 99%; 选项 4: 99.5% | 1 | 1 | ON | 第六章 设施设备运行维护第一节
|  | 《城市轨道交通正式运营前安全评估规范》题库 | 改变设施设备原设计结构、主要功能等，应按规定（ ）。 | Y | 2 | 选项 1: 直接变更; 选项 2: 通过评估论证; 选项 3: 报备即可; 选项 4: 领导审批即可 | 1 | 1 | ON | 第六章 设施设备运行维护第一节
|  | 《城市轨道交通正式运营前安全评估规范》题库 | 新增设施设备投用前，应完成相关岗位从业人员的（ ）培训。 | Y | 2 | 选项 1: 消防安全知识; 选项 2: 安全生产知识和操作技能; 选项 3: 服务礼仪; 选项 4: 应急救援 | 1 | 1 | ON | 第六章 设施设备运行维护第一节
|  | 《城市轨道交通正式运营前安全评估规范》题库 | 运营单位应按规定进行保护区施工作业项目（ ），并加强保护区巡查管理。 | Y | 2 | 选项 1: 安全检查; 选项 2: 技术审查; 选项 3: 质量验收; 选项 4: 进度监督 | 1 | 1 | ON | 第六章 设施设备运行维护第一节
|  | 《城市轨道交通正式运营前安全评估规范》题库 | 第三十五条评估要求中，不属于查阅资料范畴的是（ ）。 | Y | 4 | 选项 1: 设施设备运行维护管理制度; 选项 2: 维护技术档案; 选项 3: 维护工作台账; 选项 4: 人员薪资记录 | 1 | 1 | ON | 第六章 设施设备运行维护第一节
|  | 《城市轨道交通正式运营前安全评估规范》题库 | 运营单位应具有（ ）设施设备运行分析报告。 | Y | 2 | 选项 1: 周度和月度; 选项 2: 月度和年度; 选项 3: 季度和年度; 选项 4: 半年度和年度 | 1 | 1 | ON | 第六章 设施设备运行维护第一节
|  | 《城市轨道交通正式运营前安全评估规范》题库 | 保护区巡查中，下列哪种情况不需要加大巡查力度（ ）。 | Y | 3 | 选项 1: 线路保护区内违章施工作业; 选项 2: 地面线路两侧升放风筝; 选项 3: 车站内部正常设备维护; 选项 4: 高架线路沿线山体滑坡隐患 | 1 | 1 | ON | 第六章 设施设备运行维护第一节
|  | 《城市轨道交通正式运营前安全评估规范》题库 | 维修备品备件管理应依据（ ），保证备品备件齐全有效。 | Y | 1 | 选项 1: 维修管理制度、仓储管理制度; 选项 2: 安全管理制度、巡检制度; 选项 3: 验收制度、维护制度; 选项 4: 培训制度、考核制度 | 1 | 1 | ON | 第六章 设施设备运行维护第一节
|  | 《城市轨道交通正式运营前安全评估规范》题库 | 查线核图工作要求至少开展（ ）全面查线核图工作，且发现的问题已全部整改。 | Y | 1 | 选项 1: 一次; 选项 2: 两次; 选项 3: 三次; 选项 4: 四次 | 1 | 1 | ON | 第六章 设施设备运行维护第一节
|  | 《城市轨道交通正式运营前安全评估规范》题库 | 新增设施设备投用前，不需要核查的文件是（ ）。 | Y | 4 | 选项 1: 安装、测试、验收文件; 选项 2: 维修记录、培训记录; 选项 3: 新设备操作规程、竣工图纸; 选项 4: 员工考勤记录 | 1 | 1 | ON | 第六章 设施设备运行维护第一节
|  | 《城市轨道交通正式运营前安全评估规范》题库 | 保护区施工作业技术审查不包括下列哪项作业（ ）。 | Y | 3 | 选项 1: 地下顶进作业; 选项 2: 敷设管线作业; 选项 3: 车站日常保洁作业; 选项 4: 爆破作业 | 1 | 1 | ON | 第六章 设施设备运行维护第一节
|  | 《城市轨道交通正式运营前安全评估规范》题库 | 设施设备运行分析报告不涵盖的内容是（ ）。 | Y | 3 | 选项 1: 设备主要故障发生次数; 选项 2: 设备平均无故障运行时间; 选项 3: 员工考勤情况; 选项 4: 故障整改措施 | 1 | 1 | ON | 第六章 设施设备运行维护第一节
|  | 《城市轨道交通正式运营前安全评估规范》题库 | 隧道主体结构巡查频率要求不低于（）。 | Y | 2 | 选项 1: 1次/周; 选项 2: 1次/月; 选项 3: 1次/季度; 选项 4: 1次/半年 | 1 | 1 | ON | 第六章 设施设备运行维护第二节 隧道
|  | 《城市轨道交通正式运营前安全评估规范》题库 | 隧道结构变形监测，第一年监测频率不低于（）。 | Y | 3 | 选项 1: 1次/月; 选项 2: 1次/季度; 选项 3: 1次/半年; 选项 4: 1次/年 | 1 | 1 | ON | 第六章 设施设备运行维护第二节 隧道
|  | 《城市轨道交通正式运营前安全评估规范》题库 | 隧道结构变形监测，第二年监测频率不低于（）。 | Y | 2 | 选项 1: 1次/半年; 选项 2: 1次/年; 选项 3: 1次/2年; 选项 4: 1次/3年 | 1 | 1 | ON | 第六章 设施设备运行维护第二节 隧道
|  | 《城市轨道交通正式运营前安全评估规范》题库 | 隧道结构变形监测，第二年之后监测频率不低于（）。 | Y | 3 | 选项 1: 1次/年; 选项 2: 1次/2年; 选项 3: 1次/3年; 选项 4: 1次/5年 | 1 | 1 | ON | 第六章 设施设备运行维护第二节 隧道
|  | 《城市轨道交通正式运营前安全评估规范》题库 | 隧道钢结构等金属构件防腐除锈、焊缝补焊的工作频率为（）。 | Y | 2 | 选项 1: 每半年1次; 选项 2: 每年1次; 选项 3: 每2年1次; 选项 4: 每3年1次 | 1 | 1 | ON | 第六章 设施设备运行维护第二节 隧道
|  | 《城市轨道交通正式运营前安全评估规范》题库 | 隧道混凝土表面修补、道床冲洗、排水淤塞疏通清理的工作频率为（）。 | Y | 2 | 选项 1: 每季度1次; 选项 2: 每半年1次; 选项 3: 每年1次; 选项 4: 每2年1次 | 1 | 1 | ON | 第六章 设施设备运行维护第二节 隧道
|  | 《城市轨道交通正式运营前安全评估规范》题库 | 隧道排水设施日常巡查频率不低于（）。 | Y | 1 | 选项 1: 1次/月; 选项 2: 1次/季度; 选项 3: 1次/半年; 选项 4: 1次/年 | 1 | 1 | ON | 第六章 设施设备运行维护第二节 隧道
|  | 《城市轨道交通正式运营前安全评估规范》题库 | 隧道排水设施巡查，（）应提高防排水设施巡查频次。 | Y | 2 | 选项 1: 高温季节; 选项 2: 汛期; 选项 3: 冬季; 选项 4: 节假日 | 1 | 1 | ON | 第六章 设施设备运行维护第二节 隧道
|  | 《城市轨道交通正式运营前安全评估规范》题库 | 隧道疏散平台巡查频率不低于（）。 | Y | 2 | 选项 1: 1次/周; 选项 2: 1次/月; 选项 3: 1次/季度; 选项 4: 1次/半年 | 1 | 1 | ON | 第六章 设施设备运行维护第二节 隧道
|  | 《城市轨道交通正式运营前安全评估规范》题库 | 对隧道人防门、防火门等附属设施门框、门体及配件进行普查整修的频率为（）。 | Y | 2 | 选项 1: 每半年1次; 选项 2: 每年1次; 选项 3: 每2年1次; 选项 4: 每3年1次 | 1 | 1 | ON | 第六章 设施设备运行维护第二节 隧道
|  | 《城市轨道交通正式运营前安全评估规范》题库 | 隧道轨行区有关设施巡查频率不低于（）。 | Y | 1 | 选项 1: 1次/月; 选项 2: 1次/季度; 选项 3: 1次/半年; 选项 4: 1次/年 | 1 | 1 | ON | 第六章 设施设备运行维护第二节 隧道
|  | 《城市轨道交通正式运营前安全评估规范》题库 | 隧道主体结构巡查，以下不属于巡查内容的是（）。 | Y | 3 | 选项 1: 洞体渗漏水、裂缝; 选项 2: 混凝土剥落、掉块、露筋; 选项 3: 广告灯箱固定情况; 选项 4: 盾构管片错台、环纵缝张开 | 1 | 1 | ON | 第六章 设施设备运行维护第二节 隧道
|  | 《城市轨道交通正式运营前安全评估规范》题库 | 隧道出现拱顶滴漏、线流及涌水病害时，应（）。 | Y | 2 | 选项 1: 每周监测; 选项 2: 立即进行堵漏; 选项 3: 每月维修; 选项 4: 年度整治 | 1 | 1 | ON | 第六章 设施设备运行维护第二节 隧道
|  | 《城市轨道交通正式运营前安全评估规范》题库 | 核查隧道主体结构管控措施落实情况，需抽取不同形式隧道至少（）区间开展现场检查。 | Y | 2 | 选项 1: 1个; 选项 2: 2个; 选项 3: 3个; 选项 4: 4个 | 1 | 1 | ON | 第六章 设施设备运行维护第二节 隧道
|  | 《城市轨道交通正式运营前安全评估规范》题库 | 核查隧道排水设施管控措施落实情况，需抽取至少（）区间开展现场检查。 | Y | 2 | 选项 1: 1个; 选项 2: 2个; 选项 3: 3个; 选项 4: 4个 | 1 | 1 | ON | 第六章 设施设备运行维护第二节 隧道
|  | 《城市轨道交通正式运营前安全评估规范》题库 | 核查隧道疏散平台管控措施落实情况，需抽取至少（）区间开展现场检查。 | Y | 2 | 选项 1: 1个; 选项 2: 2个; 选项 3: 3个; 选项 4: 4个 | 1 | 1 | ON | 第六章 设施设备运行维护第二节 隧道
|  | 《城市轨道交通正式运营前安全评估规范》题库 | 核查隧道轨行区附属设施管控措施落实情况，需抽取至少（）区间开展现场检查。 | Y | 2 | 选项 1: 1个; 选项 2: 2个; 选项 3: 3个; 选项 4: 4个 | 1 | 1 | ON | 第六章 设施设备运行维护第二节 隧道
|  | 《城市轨道交通正式运营前安全评估规范》题库 | 隧道主体结构变形坍塌风险管控中，保护区内存在工程建设活动期间，相应区段应开展（）。 | Y | 2 | 选项 1: 常规监测; 选项 2: 专项结构变形监测; 选项 3: 月度巡查; 选项 4: 季度维修 | 1 | 1 | ON | 第六章 设施设备运行维护第二节 隧道
|  | 《城市轨道交通正式运营前安全评估规范》题库 | 隧道疏散平台巡查，以下不属于巡查内容的是（）。 | Y | 3 | 选项 1: 平台板松动、翘起; 选项 2: 护栏松动、摇晃; 选项 3: 排水沟淤积; 选项 4: 钢构件锈蚀 | 1 | 1 | ON | 第六章 设施设备运行维护第二节 隧道
|  | 《城市轨道交通正式运营前安全评估规范》题库 | 隧道联络通道的管理要求为（）。 | Y | 3 | 选项 1: 可堆放施工材料; 选项 2: 可存放日常杂物; 选项 3: 不得堆放杂物; 选项 4: 可临时堆放设备 | 1 | 1 | ON | 第六章 设施设备运行维护第二节 隧道
|  | 《城市轨道交通正式运营前安全评估规范》题库 | 桥梁主体结构中，钢桥、钢混组合桥梁、钢混混合桥梁巡查频率不低于（）。 | Y | 1 | 选项 1: 1次/月; 选项 2: 1次/3月; 选项 3: 1次/6月; 选项 4: 1次/年 | 1 | 1 | ON | 第六章 设施设备运行维护第二节 桥梁
|  | 《城市轨道交通正式运营前安全评估规范》题库 | 混凝土桥梁主体结构巡查频率不低于（）。 | Y | 2 | 选项 1: 1次/月; 选项 2: 1次/3月; 选项 3: 1次/6月; 选项 4: 1次/年 | 1 | 1 | ON | 第六章 设施设备运行维护第二节 桥梁
|  | 《城市轨道交通正式运营前安全评估规范》题库 | 桥梁墩台沉降变形与梁体竖向变形第一年监测频率不低于（）。 | Y | 2 | 选项 1: 1次/3月; 选项 2: 1次/6月; 选项 3: 1次/年; 选项 4: 1次/3年 | 1 | 1 | ON | 第六章 设施设备运行维护第二节 桥梁
|  | 《城市轨道交通正式运营前安全评估规范》题库 | 桥梁墩台沉降变形与梁体竖向变形第二、三年监测频率不低于（）。 | Y | 2 | 选项 1: 1次/6月; 选项 2: 1次/年; 选项 3: 1次/2年; 选项 4: 1次/3年 | 1 | 1 | ON | 第六章 设施设备运行维护第二节 桥梁
|  | 《城市轨道交通正式运营前安全评估规范》题库 | 桥梁墩台沉降变形与梁体竖向变形第三年之后监测频率不低于（）。 | Y | 3 | 选项 1: 1次/年; 选项 2: 1次/2年; 选项 3: 1次/3年; 选项 4: 1次/5年 | 1 | 1 | ON | 第六章 设施设备运行维护第二节 桥梁
|  | 《城市轨道交通正式运营前安全评估规范》题库 | 桥梁附属设施巡查频率不低于（）。 | Y | 1 | 选项 1: 1次/月; 选项 2: 1次/3月; 选项 3: 1次/半年; 选项 4: 1次/年 | 1 | 1 | ON | 第六章 设施设备运行维护第二节 桥梁
|  | 《城市轨道交通正式运营前安全评估规范》题库 | 桥梁桥面冲洗、排水管淤塞疏通清理的频率为（）。 | Y | 2 | 选项 1: 每季度1次; 选项 2: 每半年1次; 选项 3: 每年1次; 选项 4: 每2年1次 | 1 | 1 | ON | 第六章 设施设备运行维护第二节 桥梁
|  | 《城市轨道交通正式运营前安全评估规范》题库 | 对桥梁主体结构核查评估时，需至少抽取（）变形较大的区间开展现场检查。 | Y | 2 | 选项 1: 1个; 选项 2: 2个; 选项 3: 3个; 选项 4: 4个 | 1 | 1 | ON | 第六章 设施设备运行维护第二节 桥梁
|  | 《城市轨道交通正式运营前安全评估规范》题库 | 下列不属于桥梁主体结构巡查内容的是（）。 | Y | 3 | 选项 1: 梁体、墩台裂缝; 选项 2: 钢桥起皮脱落及锈蚀; 选项 3: 声屏障立柱固定情况; 选项 4: 伸缩缝损坏情况 | 1 | 1 | ON | 第六章 设施设备运行维护第二节 桥梁
|  | 《城市轨道交通正式运营前安全评估规范》题库 | 桥梁出现外力撞击、火灾情况时，应首先开展（）。 | Y | 2 | 选项 1: 常规养护; 选项 2: 结构状态专项检测; 选项 3: 加密日常巡查; 选项 4: 更换附属构件 | 1 | 1 | ON | 第六章 设施设备运行维护第二节 桥梁
|  | 《城市轨道交通正式运营前安全评估规范》题库 | 桥梁钢结构等金属构件防腐除锈工作的开展频率为（）。 | Y | 2 | 选项 1: 每半年1次; 选项 2: 每年1次; 选项 3: 每2年1次; 选项 4: 每3年1次 | 1 | 1 | ON | 第六章 设施设备运行维护第二节 桥梁
|  | 《城市轨道交通正式运营前安全评估规范》题库 | 下列不属于桥梁附属设施的是（）。 | Y | 2 | 选项 1: 疏散平台; 选项 2: 梁体结构; 选项 3: 声屏障; 选项 4: 护栏板 | 1 | 1 | ON | 第六章 设施设备运行维护第二节 桥梁
|  | 《城市轨道交通正式运营前安全评估规范》题库 | 车站房建结构的结构强度与刚度应符合（）要求。 | Y | 2 | 选项 1: 施工建设; 选项 2: 安全运营; 选项 3: 装饰装修; 选项 4: 日常检修 | 1 | 1 | ON | 第六章 设施设备运行维护第二节 车站
|  | 《城市轨道交通正式运营前安全评估规范》题库 | 针对车站房建结构变形坍塌风险，需对结构进行（）。 | Y | 2 | 选项 1: 抗压检测; 选项 2: 沉降监测; 选项 3: 破损维修; 选项 4: 强度加固 | 1 | 1 | ON | 第六章 设施设备运行维护第二节 车站
|  | 《城市轨道交通正式运营前安全评估规范》题库 | 核查车站房建结构管控措施落实情况，需抽取至少（）座车站开展现场检查。 | Y | 2 | 选项 1: 1; 选项 2: 2; 选项 3: 3; 选项 4: 4 | 1 | 1 | ON | 第六章 设施设备运行维护第二节 车站
|  | 《城市轨道交通正式运营前安全评估规范》题库 | 汛期或恶劣天气预警时，对车站顶面装饰及附属悬挂物应（）。 | Y | 2 | 选项 1: 常规巡查即可; 选项 2: 进行普查与紧固; 选项 3: 直接拆除更换; 选项 4: 无需额外处置 | 1 | 1 | ON | 第六章 设施设备运行维护第二节 车站
|  | 《城市轨道交通正式运营前安全评估规范》题库 | 车站装饰面及悬挂物松动晃动，修复前应（）。 | Y | 2 | 选项 1: 直接开展维修; 选项 2: 设置临时防护与警示设施; 选项 3: 封闭全部车站区域; 选项 4: 仅做好登记记录 | 1 | 1 | ON | 第六章 设施设备运行维护第二节 车站
|  | 《城市轨道交通正式运营前安全评估规范》题库 | 车站防淹和排水设施需状态完好，满足（）要求。 | Y | 2 | 选项 1: 日常排水; 选项 2: 防洪防涝; 选项 3: 环境卫生; 选项 4: 设备运行 | 1 | 1 | ON | 第六章 设施设备运行维护第二节 车站
|  | 《城市轨道交通正式运营前安全评估规范》题库 | 下列不属于车站防汛设施的是（）。 | Y | 4 | 选项 1: 沙袋; 选项 2: 挡板; 选项 3: 排水管; 选项 4: 候车座椅 | 1 | 1 | ON | 第六章 设施设备运行维护第二节 车站
|  | 《城市轨道交通正式运营前安全评估规范》题库 | 车站房建结构巡查无需重点检查的内容是（）。 | Y | 3 | 选项 1: 结构锈蚀变形; 选项 2: 结构开裂沉降; 选项 3: 吊顶挂件松动; 选项 4: 结构渗漏 | 1 | 1 | ON | 第六章 设施设备运行维护第二节 车站
|  | 《城市轨道交通正式运营前安全评估规范》题库 | 针对车站淹水倒灌风险，无需重点排查的区域是（）。 | Y | 3 | 选项 1: 临江临湖车站出入口; 选项 2: 地势低洼车站; 选项 3: 车站办公区; 选项 4: 在建工程联络通道 | 1 | 1 | ON | 第六章 设施设备运行维护第二节 车站
|  | 《城市轨道交通正式运营前安全评估规范》题库 | 核查车站各类运维管控措施落实情况，通用方式不包括（）。 | Y | 4 | 选项 1: 查阅相关规程及记录; 选项 2: 问询相关岗位人员; 选项 3: 抽取车站现场检查; 选项 4: 仅开展线上资料审核 | 1 | 1 | ON | 第六章 设施设备运行维护第二节 车站
|  | 《城市轨道交通正式运营前安全评估规范》题库 | 控制中心和车辆基地房建结构强度与刚度需符合（）要求。 | Y | 2 | 选项 1: 设计施工; 选项 2: 安全运营; 选项 3: 检修维护; 选项 4: 外观整洁 | 1 | 1 | ON | 第六章 设施设备运行维护第二节 控制中心和车辆基地
|  | 《城市轨道交通正式运营前安全评估规范》题库 | 控制中心和车辆基地房建结构变形坍塌风险评估，参照（）执行。 | Y | 2 | 选项 1: 桥梁主体结构; 选项 2: 车站房建结构; 选项 3: 线路轨道结构; 选项 4: 车辆设备结构 | 1 | 1 | ON | 第六章 设施设备运行维护第二节 控制中心和车辆基地
|  | 《城市轨道交通正式运营前安全评估规范》题库 | 车辆基地检修平台巡查维修时，金属构件需及时开展（）。 | Y | 2 | 选项 1: 全部更换; 选项 2: 防腐除锈、焊缝补焊; 选项 3: 拆卸检查; 选项 4: 外观刷漆 | 1 | 1 | ON | 第六章 设施设备运行维护第二节 控制中心和车辆基地
|  | 《城市轨道交通正式运营前安全评估规范》题库 | 核查检修平台管控措施落实情况，需抽取至少（）个检修平台现场检查。 | Y | 1 | 选项 1: 1; 选项 2: 2; 选项 3: 3; 选项 4: 4 | 1 | 1 | ON | 第六章 设施设备运行维护第二节 控制中心和车辆基地
|  | 《城市轨道交通正式运营前安全评估规范》题库 | 下列不属于车辆基地防洪防涝设施的是（）。 | Y | 3 | 选项 1: 排水设施; 选项 2: 防汛沙袋、挡板; 选项 3: 检修护栏; 选项 4: 围蔽设施 | 1 | 1 | ON | 第六章 设施设备运行维护第二节 控制中心和车辆基地
|  | 《城市轨道交通正式运营前安全评估规范》题库 | 汛期恶劣天气预警时，车辆基地相关人员应（）。 | Y | 2 | 选项 1: 减少巡查频次; 选项 2: 加强防淹排水设施巡查; 选项 3: 暂停所有运维工作; 选项 4: 仅做好台账记录 | 1 | 1 | ON | 第六章 设施设备运行维护第二节 控制中心和车辆基地
|  | 《城市轨道交通正式运营前安全评估规范》题库 | 车辆基地检修平台的核心要求是（）。 | Y | 2 | 选项 1: 使用方便; 选项 2: 结构稳定、状态完好; 选项 3: 外观崭新; 选项 4: 无需养护维修 | 1 | 1 | ON | 第六章 设施设备运行维护第二节 控制中心和车辆基地
|  | 《城市轨道交通正式运营前安全评估规范》题库 | 线路与轨道设施状态应保持平顺完好，几何状态符合规定，满足（）要求。 | Y | 2 | 选项 1: 施工标准; 选项 2: 安全行车; 选项 3: 日常美观; 选项 4: 检修方便 | 1 | 1 | ON | 第六章 设施设备运行维护第二节 轨道
|  | 《城市轨道交通正式运营前安全评估规范》题库 | 轨道线路巡查频率不低于（）。 | Y | 1 | 选项 1: 1次/周; 选项 2: 1次/半月; 选项 3: 1次/月; 选项 4: 1次/季度 | 1 | 1 | ON | 第六章 设施设备运行维护第二节 轨道
|  | 《城市轨道交通正式运营前安全评估规范》题库 | 轨距、水平、高低、三角坑等轨道静态几何尺寸监测频率不低于（）。 | Y | 3 | 选项 1: 1次/月; 选项 2: 1次/2月; 选项 3: 1次/3月; 选项 4: 1次/半年 | 1 | 1 | ON | 第六章 设施设备运行维护第二节 轨道
|  | 《城市轨道交通正式运营前安全评估规范》题库 | 正线常规钢轨探伤频率不低于（）。 | Y | 2 | 选项 1: 1次/月; 选项 2: 1次/2月; 选项 3: 1次/3月; 选项 4: 1次/半年 | 1 | 1 | ON | 第六章 设施设备运行维护第二节 轨道
|  | 《城市轨道交通正式运营前安全评估规范》题库 | 车辆基地常规钢轨探伤频率不低于（）。 | Y | 2 | 选项 1: 1次/半年; 选项 2: 1次/年; 选项 3: 1次/2年; 选项 4: 1次/3年 | 1 | 1 | ON | 第六章 设施设备运行维护第二节 轨道
|  | 《城市轨道交通正式运营前安全评估规范》题库 | 铝热焊焊接接头探伤频率不低于（）。 | Y | 1 | 选项 1: 1次/半年; 选项 2: 1次/年; 选项 3: 1次/2年; 选项 4: 1次/3年 | 1 | 1 | ON | 第六章 设施设备运行维护第二节 轨道
|  | 《城市轨道交通正式运营前安全评估规范》题库 | 闪光接触焊焊接接头探伤频率不低于（）。 | Y | 3 | 选项 1: 1次/半年; 选项 2: 1次/年; 选项 3: 1次/2年; 选项 4: 1次/3年 | 1 | 1 | ON | 第六章 设施设备运行维护第二节 轨道
|  | 《城市轨道交通正式运营前安全评估规范》题库 | 钢轨矢度大于（）mm时应及时养护治理。 | Y | 2 | 选项 1: 0.3; 选项 2: 0.5; 选项 3: 0.8; 选项 4: 1 | 1 | 1 | ON | 第六章 设施设备运行维护第二节 轨道
|  | 《城市轨道交通正式运营前安全评估规范》题库 | 钢轨接头轨面或内侧错牙大于（）mm时应及时养护治理。 | Y | 2 | 选项 1: 2; 选项 2: 3; 选项 3: 4; 选项 4: 5 | 1 | 1 | ON | 第六章 设施设备运行维护第二节 轨道
|  | 《城市轨道交通正式运营前安全评估规范》题库 | 轨端肥边大于（）mm时应及时养护治理。 | Y | 2 | 选项 1: 1; 选项 2: 2; 选项 3: 3; 选项 4: 4 | 1 | 1 | ON | 第六章 设施设备运行维护第二节 轨道
|  | 《城市轨道交通正式运营前安全评估规范》题库 | 核查线路轨道设施管控措施落实，应抽取（）开展现场检查。 | Y | 1 | 选项 1: 1个区间、1个车辆基地; 选项 2: 2个区间、1个车辆基地; 选项 3: 1个区间、2个车辆基地; 选项 4: 2个区间、2个车辆基地 | 1 | 1 | ON | 第六章 设施设备运行维护第二节 轨道
|  | 《城市轨道交通正式运营前安全评估规范》题库 | 道岔设施核查现场检查应抽取（）。 | Y | 1 | 选项 1: 1个有岔区间、1个车辆基地; 选项 2: 2个有岔区间、1个车辆基地; 选项 3: 1个普通区间、1个停车场; 选项 4: 任意两个区间 | 1 | 1 | ON | 第六章 设施设备运行维护第二节 轨道
|  | 《城市轨道交通正式运营前安全评估规范》题库 | 整体道床面低于钢轨底面不宜小于（）mm。 | Y | 3 | 选项 1: 50; 选项 2: 60; 选项 3: 70; 选项 4: 80 | 1 | 1 | ON | 第六章 设施设备运行维护第二节 轨道
|  | 《城市轨道交通正式运营前安全评估规范》题库 | 轨枕与整体道床剥离缝超过（）mm时应进行注浆处理。 | Y | 2 | 选项 1: 0.5; 选项 2: 1; 选项 3: 1.5; 选项 4: 2 | 1 | 1 | ON | 第六章 设施设备运行维护第二节 轨道
|  | 《城市轨道交通正式运营前安全评估规范》题库 | 直线地段整体道床不得出现连续（）根轨枕松动。 | Y | 2 | 选项 1: 2; 选项 2: 3; 选项 3: 4; 选项 4: 5 | 1 | 1 | ON | 第六章 设施设备运行维护第二节 轨道
|  | 《城市轨道交通正式运营前安全评估规范》题库 | 曲线地段整体道床不得出现连续（）根轨枕松动。 | Y | 1 | 选项 1: 2; 选项 2: 3; 选项 3: 4; 选项 4: 5 | 1 | 1 | ON | 第六章 设施设备运行维护第二节 轨道
|  | 《城市轨道交通正式运营前安全评估规范》题库 | 路基整体日常巡查频率最低要求为（）。 | Y | 2 | 选项 1: 每周1次; 选项 2: 每月1次; 选项 3: 每季度1次; 选项 4: 每半年1次 | 1 | 1 | ON | 第六章 设施设备运行维护第二节 路基
|  | 《城市轨道交通正式运营前安全评估规范》题库 | 路基本体、排水设施及防护加固设施巡查频率最低为（）。 | Y | 2 | 选项 1: 半年1次; 选项 2: 一年1次; 选项 3: 两年1次; 选项 4: 三年1次 | 1 | 1 | ON | 第六章 设施设备运行维护第二节 路基
|  | 《城市轨道交通正式运营前安全评估规范》题库 | 严禁在路基边坡下坡脚多少米范围内挖沟、引水、耕种、取土（）。 | Y | 2 | 选项 1: 3m; 选项 2: 5m; 选项 3: 8m; 选项 4: 10m | 1 | 1 | ON | 第六章 设施设备运行维护第二节 路基
|  | 《城市轨道交通正式运营前安全评估规范》题库 | 路基边坡出现冲沟、陷土等亏土现象，处置方式为（）。 | Y | 2 | 选项 1: 暂缓处置; 选项 2: 回填土法处置; 选项 3: 直接拆除重建; 选项 4: 仅做好监测 | 1 | 1 | ON | 第六章 设施设备运行维护第二节 路基
|  | 《城市轨道交通正式运营前安全评估规范》题库 | 车辆制动、超速防护、车门安全联锁等安全功能需满足的核心要求是（）。 | Y | 2 | 选项 1: 外观完好; 选项 2: 完好有效、运行正常; 选项 3: 定期检修; 选项 4: 无需特殊管控 | 1 | 1 | ON | 第六章 设施设备运行维护第三节 车辆
|  | 《城市轨道交通正式运营前安全评估规范》题库 | 车辆初期运营安全评估，需抽查几列车多长时间的运行与故障维修记录（）。 | Y | 2 | 选项 1: 2列车3个月; 选项 2: 3列车6个月; 选项 3: 3列车12个月; 选项 4: 4列车6个月 | 1 | 1 | ON | 第六章 设施设备运行维护第三节 车辆
|  | 《城市轨道交通正式运营前安全评估规范》题库 | 车辆紧急报警装置需具备的核心功能是（）。 | Y | 2 | 选项 1: 单向语音播报; 选项 2: 列车驾驶员与乘客双向通信; 选项 3: 自动报警; 选项 4: 视频监控 | 1 | 1 | ON | 第六章 设施设备运行维护第三节 车辆
|  | 《城市轨道交通正式运营前安全评估规范》题库 | 车辆蓄电池容量需满足失电情况下，保证列车完成哪项操作一次（）。 | Y | 2 | 选项 1: 牵引运行; 选项 2: 开关车门; 选项 3: 空调运行; 选项 4: 全车照明 | 1 | 1 | ON | 第六章 设施设备运行维护第三节 车辆
|  | 《城市轨道交通正式运营前安全评估规范》题库 | 车辆列检间隔时间不得超过多少天（）。 | Y | 2 | 选项 1: 10天; 选项 2: 15天; 选项 3: 20天; 选项 4: 30天 | 1 | 1 | ON | 第六章 设施设备运行维护第三节 车辆
|  | 《城市轨道交通正式运营前安全评估规范》题库 | 车辆月检间隔时间不得超过多长时间（）。 | Y | 3 | 选项 1: 1个月; 选项 2: 2个月; 选项 3: 3个月; 选项 4: 4个月 | 1 | 1 | ON | 第六章 设施设备运行维护第三节 车辆
|  | 《城市轨道交通正式运营前安全评估规范》题库 | 以下哪项不属于车辆需纳入维修规程的应急设备（）。 | Y | 3 | 选项 1: 车门紧急解锁装置; 选项 2: 紧急疏散门; 选项 3: 车载广告屏; 选项 4: 车门防夹装置 | 1 | 1 | ON | 第六章 设施设备运行维护第三节 车辆
|  | 《城市轨道交通正式运营前安全评估规范》题库 | 车辆初期运营功能测试中，以下哪项不属于测试复核范围（）。 | Y | 3 | 选项 1: 车门障碍物探测功能; 选项 2: 车辆制动能力; 选项 3: 车内座椅完好度; 选项 4: 超速防护功能 | 1 | 1 | ON | 第六章 设施设备运行维护第三节 车辆
|  | 《城市轨道交通正式运营前安全评估规范》题库 | 列车驾驶员值乘过程中，车辆操纵需遵循的文件是（）。 | Y | 2 | 选项 1: 个人操作习惯; 选项 2: 车辆操作规程; 选项 3: 维修手册; 选项 4: 临时通知 | 1 | 1 | ON | 第六章 设施设备运行维护第三节 车辆
|  | 《城市轨道交通正式运营前安全评估规范》题库 | 车辆维修规程需细化到各部件，以下哪项不属于维修规程细化范畴（）。 | Y | 3 | 选项 1: 转向架; 选项 2: 车门系统; 选项 3: 车站站台; 选项 4: 制动系统 | 1 | 1 | ON | 第六章 设施设备运行维护第三节 车辆
|  | 《城市轨道交通正式运营前安全评估规范》题库 | 针对车辆蓄电池风险，需纳入维修规程的检查内容是（）。 | Y | 2 | 选项 1: 外观颜色; 选项 2: 状态检查、容量与电压测试; 选项 3: 安装位置; 选项 4: 品牌核对 | 1 | 1 | ON | 第六章 设施设备运行维护第三节 车辆
|  | 《城市轨道交通正式运营前安全评估规范》题库 | 汛期路基边坡出现滑塌现象时，应采取的措施是（）。 | Y | 2 | 选项 1: 定期观察即可; 选项 2: 立即进行应急处置与抢险抢修; 选项 3: 分期整治; 选项 4: 上报后等待处理 | 1 | 1 | ON | 第六章 设施设备运行维护第三节 车辆
|  | 《城市轨道交通正式运营前安全评估规范》题库 | 路基边坡下坡脚禁止挖沟、引水、耕种、取土的范围是（）。 | Y | 2 | 选项 1: 3m内; 选项 2: 5m内; 选项 3: 8m内; 选项 4: 10m内 | 1 | 1 | ON | 第六章 设施设备运行维护第三节 车辆
|  | 《城市轨道交通正式运营前安全评估规范》题库 | 供电系统中，下列哪项不属于相邻主变电所支援供电、牵引接触网（轨）越区供电等同类安全功能？（） | Y | 3 | 选项 1: 0.4kV低压备自投; 选项 2: 35kV分段开关级差校验; 选项 3: 杂散电流防护; 选项 4: 紧急情况下供电支援功能 | 1 | 1 | ON | 第六章 设施设备运行维护第四节 供电系统
|  | 《城市轨道交通正式运营前安全评估规范》题库 | 核查供电系统安全功能完整性和可靠性，需查阅初期运营期间的哪类报告？（） | Y | 2 | 选项 1: 设备维修报告; 选项 2: 运行状态与故障趋势分析报告; 选项 3: 人员培训报告; 选项 4: 技术改造方案 | 1 | 1 | ON | 第六章 设施设备运行维护第四节 供电系统
|  | 《城市轨道交通正式运营前安全评估规范》题库 | 供电系统安全功能测试复核工作，无需针对以下哪种情况开展？（） | Y | 3 | 选项 1: 安全功能失效导致频繁故障; 选项 2: 发生运营险性事件; 选项 3: 设备日常例行保养; 选项 4: 进行相关技术改造 | 1 | 1 | ON | 第六章 设施设备运行维护第四节 供电系统
|  | 《城市轨道交通正式运营前安全评估规范》题库 | 供电系统设备相关安全工作规定，无需涵盖以下哪项制度？（） | Y | 3 | 选项 1: 人员安全等级制度; 选项 2: 工作票制度; 选项 3: 设备采购制度; 选项 4: 倒闸操作制度 | 1 | 1 | ON | 第六章 设施设备运行维护第四节 供电系统
|  | 《城市轨道交通正式运营前安全评估规范》题库 | 为防范供电系统误操作风险，需将哪项风险防范措施纳入制度文件？（） | Y | 2 | 选项 1: 设备外观清洁不到位; 选项 2: 电源系统手动切换错误; 选项 3: 维修人员考勤管理; 选项 4: 设备台账记录不全 | 1 | 1 | ON | 第六章 设施设备运行维护第四节 供电系统
|  | 《城市轨道交通正式运营前安全评估规范》题库 | 核查供电系统风险管控措施落实情况，无需采用以下哪种方式？（） | Y | 3 | 选项 1: 查阅相关制度和规程文本; 选项 2: 开展旁站检查; 选项 3: 随机询问维修人员家属; 选项 4: 核查岗位职责与操作步骤 | 1 | 1 | ON | 第六章 设施设备运行维护第四节 供电系统
|  | 《城市轨道交通正式运营前安全评估规范》题库 | 供电系统维修规程中，需纳入维修内容的高压供电系统设备不包括？（） | Y | 4 | 选项 1: 断路器; 选项 2: 隔离开关; 选项 3: 保护装置; 选项 4: 蓄电池 | 1 | 1 | ON | 第六章 设施设备运行维护第四节 供电系统
|  | 《城市轨道交通正式运营前安全评估规范》题库 | 核查供电系统维修管控措施落实情况，需抽查多长时间的运行与故障维修记录？（） | Y | 2 | 选项 1: 3个月; 选项 2: 6个月; 选项 3: 12个月; 选项 4: 24个月 | 1 | 1 | ON | 第六章 设施设备运行维护第四节 供电系统
|  | 《城市轨道交通正式运营前安全评估规范》题库 | 通信系统在各类工况下，无需为运营管理传输的信息类型是（）。 | Y | 4 | 选项 1: 语音; 选项 2: 数据; 选项 3: 图像; 选项 4: 设备配件信息 | 1 | 1 | ON | 第六章 设施设备运行维护第五节 通信系统
|  | 《城市轨道交通正式运营前安全评估规范》题库 | 为防范通信系统失效导致行车中断，需抽查的系统功能不包括（）。 | Y | 3 | 选项 1: 远程集中网络管理功能; 选项 2: 故障自诊断功能; 选项 3: 设备外观美化功能; 选项 4: 系统状态显示功能 | 1 | 1 | ON | 第六章 设施设备运行维护第五节 通信系统
|  | 《城市轨道交通正式运营前安全评估规范》题库 | 防范通信传输网络遭外界攻击瘫痪，需核查落实的制度是（）。 | Y | 2 | 选项 1: 设备维修保养制度; 选项 2: 网络安全等级保护制度; 选项 3: 人员考勤制度; 选项 4: 应急演练制度 | 1 | 1 | ON | 第六章 设施设备运行维护第五节 通信系统
|  | 《城市轨道交通正式运营前安全评估规范》题库 | 下列不属于无线调度通信系统设备的是（）。 | Y | 3 | 选项 1: 调度台; 选项 2: 车载台; 选项 3: 站内电话; 选项 4: 手持台 | 1 | 1 | ON | 第六章 设施设备运行维护第五节 通信系统
|  | 《城市轨道交通正式运营前安全评估规范》题库 | 为避免妨碍乘客应急疏散，需现场检查的广播系统内容是（）。 | Y | 2 | 选项 1: 广播设备型号; 选项 2: 广播覆盖、音质及音量; 选项 3: 广播设备采购日期; 选项 4: 广播系统维保单位 | 1 | 1 | ON | 第六章 设施设备运行维护第五节 通信系统
|  | 《城市轨道交通正式运营前安全评估规范》题库 | 时钟系统存在哪种问题会影响应急协同指挥（）。 | Y | 1 | 选项 1: 母钟不准或停转; 选项 2: 子钟显示亮度偏低; 选项 3: 时钟外壳轻微划痕; 选项 4: 时钟安装高度不合理 | 1 | 1 | ON | 第六章 设施设备运行维护第五节 通信系统
|  | 《城市轨道交通正式运营前安全评估规范》题库 | 通信系统维修规程无需纳入维护的子系统是（）。 | Y | 1 | 选项 1: 列车牵引系统; 选项 2: 视频监视系统; 选项 3: 有线调度通信系统; 选项 4: 广播系统 | 1 | 1 | ON | 第六章 设施设备运行维护第五节 通信系统
|  | 《城市轨道交通正式运营前安全评估规范》题库 | 核查通信系统蓄电池状态时，不需检查的项目是（）。 | Y | 4 | 选项 1: 充放电记录; 选项 2: 电池外观、漏液情况; 选项 3: 电池温度、有无过热; 选项 4: 电池生产厂家资质 | 1 | 1 | ON | 第六章 设施设备运行维护第五节 通信系统
|  | 《城市轨道交通正式运营前安全评估规范》题库 | 下列不属于信号系统安全防护功能的是（）。 | Y | 3 | 选项 1: 超速防护; 选项 2: 道岔防护; 选项 3: 列车载客统计; 选项 4: 进路防护 | 1 | 1 | ON | 第六章 设施设备运行维护第六节 信号系统
|  | 《城市轨道交通正式运营前安全评估规范》题库 | 信号系统安全功能失效引发频繁故障或运营险性事件，开展测试复核需遵循的规范是（）。 | Y | 2 | 选项 1: 设备厂家维修手册; 选项 2: 城市轨道交通初期运营前安全评估规范; 选项 3: 企业内部运营制度; 选项 4: 行业通用技术指南 | 1 | 1 | ON | 第六章 设施设备运行维护第六节 信号系统
|  | 《城市轨道交通正式运营前安全评估规范》题库 | 信号系统巡检的间隔时间要求不大于（）。 | Y | 2 | 选项 1: 5天; 选项 2: 7天; 选项 3: 10天; 选项 4: 15天 | 1 | 1 | ON | 第六章 设施设备运行维护第六节 信号系统
|  | 《城市轨道交通正式运营前安全评估规范》题库 | 信号系统月修、年修的间隔时间分别不大于（）。 | Y | 2 | 选项 1: 2个月、1年; 选项 2: 3个月、1年; 选项 3: 3个月、2年; 选项 4: 1个月、6个月 | 1 | 1 | ON | 第六章 设施设备运行维护第六节 信号系统
|  | 《城市轨道交通正式运营前安全评估规范》题库 | 下列属于列车ATO驾驶模式下维修风险点的是（）。 | Y | 1 | 选项 1: 定位停车不准; 选项 2: 转辙机行程开关故障; 选项 3: 防雷模块失效; 选项 4: 道岔转换阻力过大 | 1 | 1 | ON | 第六章 设施设备运行维护第六节 信号系统
|  | 《城市轨道交通正式运营前安全评估规范》题库 | 信号安全核心设备接口性能需遵循的核心原则是（）。 | Y | 2 | 选项 1: 成本最优原则; 选项 2: 故障倒向安全原则; 选项 3: 操作便捷原则; 选项 4: 维护简单原则 | 1 | 1 | ON | 第六章 设施设备运行维护第六节 信号系统
|  | 《城市轨道交通正式运营前安全评估规范》题库 | 下列不属于轨旁信号设备运行环境管控范畴的是（）。 | Y | 3 | 选项 1: 防水防尘; 选项 2: 防电磁干扰; 选项 3: 设备采购价格; 选项 4: 防震防护 | 1 | 1 | ON | 第六章 设施设备运行维护第六节 信号系统
|  | 《城市轨道交通正式运营前安全评估规范》题库 | 针对信号系统变更管理，说法正确的是（）。 | Y | 2 | 选项 1: 可随意修改安全接口; 选项 2: 不得擅自减弱行车安全硬件配置; 选项 3: 软件升级无需论证; 选项 4: 硬件变更可直接实施 | 1 | 1 | ON | 第六章 设施设备运行维护第六节 信号系统
|  | 《城市轨道交通正式运营前安全评估规范》题库 | 下列不属于轨道占用检查设备维修风险点的是（）。 | Y | 3 | 选项 1: 列车占用出清检查错误; 选项 2: 计轴磁头损坏; 选项 3: 控制中心大屏黑屏; 选项 4: 钢轨连接线断裂 | 1 | 1 | ON | 第六章 设施设备运行维护第六节 信号系统
|  | 《城市轨道交通正式运营前安全评估规范》题库 | 核查信号系统维修管控措施落实情况，无需采用的方式是（）。 | Y | 3 | 选项 1: 查阅维修记录; 选项 2: 现场旁站检查; 选项 3: 调查乘客满意度; 选项 4: 人员问询 | 1 | 1 | ON | 第六章 设施设备运行维护第六节 信号系统
|  | 《城市轨道交通正式运营前安全评估规范》题库 | 信号系统蓄电池维修风险点是（）。 | Y | 1 | 选项 1: 蓄电池爬酸、漏液; 选项 2: 蓄电池电压过高; 选项 3: 蓄电池重量超标; 选项 4: 蓄电池型号不符 | 1 | 1 | ON | 第六章 设施设备运行维护第六节 信号系统
|  | 《城市轨道交通正式运营前安全评估规范》题库 | 信号系统限制项安全防护措施应纳入（）。 | Y | 2 | 选项 1: 人员培训计划; 选项 2: 安全管理规定和操作规程; 选项 3: 设备采购合同; 选项 4: 运营服务方案 | 1 | 1 | ON | 第六章 设施设备运行维护第六节 信号系统
|  | 《城市轨道交通正式运营前安全评估规范》题库 | 非正常及紧急情况下，自动售检票系统应切换为（）。 | Y | 2 | 选项 1: 停机模式; 选项 2: 降级或紧急运行模式; 选项 3: 单独售票模式; 选项 4: 远程控制模式 | 1 | 1 | ON | 第六章 设施设备运行维护第七节 机电系统
|  | 《城市轨道交通正式运营前安全评估规范》题库 | 供电中断或紧急情况发生时，所有检票机闸门应当（）。 | Y | 2 | 选项 1: 保持紧闭; 选项 2: 自动释放; 选项 3: 半开状态; 选项 4: 延时开启 | 1 | 1 | ON | 第六章 设施设备运行维护第七节 机电系统
|  | 《城市轨道交通正式运营前安全评估规范》题库 | 通风空调系统需与之联动的系统是（）。 | Y | 2 | 选项 1: 综合安防系统; 选项 2: 环境与设备监控系统; 选项 3: 乘客信息系统; 选项 4: 信号系统 | 1 | 1 | ON | 第六章 设施设备运行维护第七节 机电系统
|  | 《城市轨道交通正式运营前安全评估规范》题库 | 综合监控系统功能异常时长超过多久需落实专项管控措施（）。 | Y | 1 | 选项 1: 5分钟; 选项 2: 3分钟; 选项 3: 10分钟; 选项 4: 15分钟 | 1 | 1 | ON | 第六章 设施设备运行维护第七节 机电系统
|  | 《城市轨道交通正式运营前安全评估规范》题库 | 站台门驱动后备电源可满足全站滑动门开关循环次数最少为（）。 | Y | 2 | 选项 1: 2次; 选项 2: 3次; 选项 3: 4次; 选项 4: 5次 | 1 | 1 | ON | 第六章 设施设备运行维护第七节 机电系统
|  | 《城市轨道交通正式运营前安全评估规范》题库 | 站台门控制电源需保证负载持续正常工作时长为（）。 | Y | 2 | 选项 1: 30分钟; 选项 2: 60分钟; 选项 3: 45分钟; 选项 4: 90分钟 | 1 | 1 | ON | 第六章 设施设备运行维护第七节 机电系统
|  | 《城市轨道交通正式运营前安全评估规范》题库 | 自动扶梯与电梯现场必须张贴的有效标识是（）。 | Y | 2 | 选项 1: 出厂合格证; 选项 2: 特种设备使用标志; 选项 3: 维修人员证件; 选项 4: 设备说明书 | 1 | 1 | ON | 第六章 设施设备运行维护第七节 机电系统
|  | 《城市轨道交通正式运营前安全评估规范》题库 | 下列不属于电梯扶梯维修检查内容的是（）。 | Y | 3 | 选项 1: 限速器失效; 选项 2: 梯级链条磨损; 选项 3: 道岔转换故障; 选项 4: 工作制动器磨损 | 1 | 1 | ON | 第六章 设施设备运行维护第七节 机电系统
|  | 《城市轨道交通正式运营前安全评估规范》题库 | 消防给排水系统无需满足的要求是（）。 | Y | 4 | 选项 1: 水量充足; 选项 2: 水压达标; 选项 3: 水质合格; 选项 4: 列车供电稳定 | 1 | 1 | ON | 第六章 设施设备运行维护第七节 机电系统
|  | 《城市轨道交通正式运营前安全评估规范》题库 | 火灾自动报警系统维修工作不包括（）。 | Y | 3 | 选项 1: 探测器维护; 选项 2: 报警主机故障处理; 选项 3: 站台门关门力调试; 选项 4: 系统软件维护 | 1 | 1 | ON | 第六章 设施设备运行维护第七节 机电系统
|  | 《城市轨道交通正式运营前安全评估规范》题库 | 列车驾驶员、调度员、行车值班员等岗位人员考核不合格的，运营单位应（）。 | Y | 2 | 选项 1: 暂停上岗，待补考合格后恢复; 选项 2: 及时调整工作岗位; 选项 3: 延长培训期限，继续培训; 选项 4: 扣除当月绩效 | 1 | 1 | ON | 第七章 人员管理
|  | 《城市轨道交通正式运营前安全评估规范》题库 | 转岗员工或脱岗（）以上的复岗员工，应通过相关再教育培训，经考核合格后方可上岗。 | Y | 2 | 选项 1: 3个月; 选项 2: 6个月; 选项 3: 9个月; 选项 4: 12个月 | 1 | 1 | ON | 第七章 人员管理
|  | 《城市轨道交通正式运营前安全评估规范》题库 | 列车驾驶员、调度员、行车值班员从其他线路调入本线时，在经验丰富人员指导监督下现场业务操作不少于（）。 | Y | 2 | 选项 1: 10天; 选项 2: 15天; 选项 3: 20天; 选项 4: 30天 | 1 | 1 | ON | 第七章 人员管理
|  | 《城市轨道交通正式运营前安全评估规范》题库 | 运营单位应急演练发现预案和制度存在缺陷，需在（）内完成相关预案和制度的修订完善。 | Y | 2 | 选项 1: 1个月; 选项 2: 3个月; 选项 3: 6个月; 选项 4: 12个月 | 1 | 1 | ON | 第八章 应急管理
|  | 《城市轨道交通正式运营前安全评估规范》题库 | 运营单位发生运营险性事件，应在技术分析报告形成后（）内组织开展警示教育活动。 | Y | 1 | 选项 1: 1个月; 选项 2: 2个月; 选项 3: 3个月; 选项 4: 4个月 | 1 | 1 | ON | 第八章 应急管理
|  | 《城市轨道交通正式运营前安全评估规范》题库 | 运营单位应急预案修订需参照的规范是（）。 | Y | 2 | 选项 1: 《城市轨道交通运营应急能力建设基本要求》; 选项 2: 《城市轨道交通运营突发事件应急预案编制规范》; 选项 3: 《城市轨道交通运营突发事件应急演练管理办法》; 选项 4: 《城市轨道交通运营险性事件信息报告与分析管理办法》 | 1 | 1 | ON | 第八章 应急管理
|  | 《城市轨道交通正式运营前安全评估规范》题库 | 关于设施设备运行维护的评估要求，下列说法正确的有（ ）。 | Y | 1,2,3,4 | 选项 1: 需查阅运行维护管理制度、规程文件和维护技术档案; 选项 2: 可通过问询人员、查阅资料核查维护机构分工与职责; 选项 3: 需查阅维护工作台账，核查技术指标、参数是否在容许值内; 选项 4: 需检查维护计划管理、维护质量考核等制度运行有效性 | 2 | 2 | ON | 第六章 设施设备运行维护第一节
|  | 《城市轨道交通正式运营前安全评估规范》题库 | 运营单位的设施设备运行分析报告应包含的内容有（ ）。 | Y | 1,2,3 | 选项 1: 设备主要故障/病害的发生次数; 选项 2: 设备平均无故障运行时间及故障发生率; 选项 3: 故障原因、处理过程和整改措施; 选项 4: 故障引起晚点5分钟以上的专项分析 | 2 | 2 | ON | 第六章 设施设备运行维护第一节
|  | 《城市轨道交通正式运营前安全评估规范》题库 | 城市轨道交通保护区巡查需加大力度的情况包括（ ）。 | Y | 1,2,3,4 | 选项 1: 线路保护区内违章施工作业、堆存易燃易爆危险品; 选项 2: 地面、高架线路沿线山体滑坡隐患; 选项 3: 地面线路两侧升放风筝、无人机; 选项 4: 线路保护区内私设广告牌匾、乱停车辆 | 2 | 2 | ON | 第六章 设施设备运行维护第一节
|  | 《城市轨道交通正式运营前安全评估规范》题库 | 正式运营前安全评估前三个月，需符合要求的设备系统有（ ）。 | Y | 1,2,3,4 | 选项 1: 车辆系统、信号系统; 选项 2: 供电系统、站台门系统; 选项 3: 自动扶梯、电梯; 选项 4: 售票机、检票闸机 | 2 | 2 | ON | 第六章 设施设备运行维护第一节
|  | 《城市轨道交通正式运营前安全评估规范》题库 | 改变设施设备原设计结构、主要功能等，评估要求包括（ ）。 | Y | 1,2,3,4 | 选项 1: 抽查变更、新增和改造设施设备的评估论证报告; 选项 2: 查阅设施设备安装、测试、验收文件; 选项 3: 核查新增设施设备的技术测试、试验情况; 选项 4: 核查相关人员的培训情况 | 2 | 2 | ON | 第六章 设施设备运行维护第一节
|  | 《城市轨道交通正式运营前安全评估规范》题库 | 保护区施工作业项目技术审查的作业类型包括（ ）。 | Y | 1,2,3,4 | 选项 1: 新建、改建、拆除建(构)筑物; 选项 2: 挖掘、爆破、地基加固作业; 选项 3: 敷设管线、吊装等架空作业; 选项 4: 取土、采石、疏浚河道 | 2 | 2 | ON | 第六章 设施设备运行维护第一节
|  | 《城市轨道交通正式运营前安全评估规范》题库 | 运营单位发现产品、施工质量等安全隐患后，评估要求包括（ ）。 | Y | 1,2,3 | 选项 1: 抽查查线核图工作记录和相关图纸; 选项 2: 核查发现的问题是否全部整改完成; 选项 3: 核查整改后文件和图纸是否校正完成; 选项 4: 核查整改费用的支出情况 | 2 | 2 | ON | 第六章 设施设备运行维护第一节
|  | 《城市轨道交通正式运营前安全评估规范》题库 | 维修备品备件管理的评估要求包括（ ）。 | Y | 1,2,3 | 选项 1: 查阅备品备件管理制度文件和工作台账; 选项 2: 查阅备品备件的质量信息记录; 选项 3: 核查是否有分析、纠正和预防措施; 选项 4: 核查备品备件的采购价格 | 2 | 2 | ON | 第六章 设施设备运行维护第一节
|  | 《城市轨道交通正式运营前安全评估规范》题库 | 保护区管理制度的评估要求包括（ ）。 | Y | 1,2,3,4 | 选项 1: 核查风险管控措施是否符合要求; 选项 2: 抽查巡查记录，核查巡查内容和频次; 选项 3: 现场检查保护区提示或警示标志状态; 选项 4: 抽查保护区作业项目的技术审核和监控情况 | 2 | 2 | ON | 第六章 设施设备运行维护第一节
|  | 《城市轨道交通正式运营前安全评估规范》题库 | 设施设备运行维护应保证（ ）。 | Y | 1,2,3,4 | 选项 1: 技术状态良好; 选项 2: 安全功能和性能完整有效; 选项 3: 技术指标保持在容许值内; 选项 4: 技术参数保持在容许值内 | 2 | 2 | ON | 第六章 设施设备运行维护第一节
|  | 《城市轨道交通正式运营前安全评估规范》题库 | 新增设施设备的评估要求包括（ ）。 | Y | 1,2,3,4 | 选项 1: 通过验收并按规定进行维护管理; 选项 2: 投用前完成从业人员培训; 选项 3: 具备新设备操作规程、竣工图纸; 选项 4: 经过技术测试、试验 | 2 | 2 | ON | 第六章 设施设备运行维护第一节
|  | 《城市轨道交通正式运营前安全评估规范》题库 | 隧道主体结构巡查内容包括（）。 | Y | 1,2,3,4 | 选项 1: 洞体渗漏水、裂缝和严重变形; 选项 2: 混凝土剥落、掉块、露筋; 选项 3: 道床与结构剥离开裂; 选项 4: 变形缝压条翘起、脱落 | 2 | 2 | ON | 第六章 设施设备运行维护第二节 隧道
|  | 《城市轨道交通正式运营前安全评估规范》题库 | 隧道结构变形监测需加密频率及点位的情况有（）。 | Y | 1,2,3 | 选项 1: 地质条件较差区段; 选项 2: 结构变形与病害不断发展的重点区段; 选项 3: 保护区内存在工程建设活动期间; 选项 4: 竣工满5年的普通区段 | 2 | 2 | ON | 第六章 设施设备运行维护第二节 隧道
|  | 《城市轨道交通正式运营前安全评估规范》题库 | 隧道主体结构常态化养护工作内容包括（）。 | Y | 1,2,3 | 选项 1: 金属构件防腐除锈、焊缝补焊; 选项 2: 混凝土表面修补; 选项 3: 道床冲洗、排水淤塞疏通; 选项 4: 广告灯箱全面更换 | 2 | 2 | ON | 第六章 设施设备运行维护第二节 隧道
|  | 《城市轨道交通正式运营前安全评估规范》题库 | 隧道出现以下哪些情况，需及时采取处置措施（）。 | Y | 1,2,3 | 选项 1: 隧道变形超过限值; 选项 2: 拱顶滴漏、线流及涌水; 选项 3: 盾构管片破损、掉块; 选项 4: 护栏轻微浮锈 | 2 | 2 | ON | 第六章 设施设备运行维护第二节 隧道
|  | 《城市轨道交通正式运营前安全评估规范》题库 | 核查隧道主体结构管控措施落实情况的方式有（）。 | Y | 1,2,3 | 选项 1: 查阅规程文件、监测数据; 选项 2: 查阅巡查养护记录; 选项 3: 问询相关维修岗位人员; 选项 4: 仅查看年度工作总结 | 2 | 2 | ON | 第六章 设施设备运行维护第二节 隧道
|  | 《城市轨道交通正式运营前安全评估规范》题库 | 隧道排水设施风险管控措施包括（）。 | Y | 1,2,3 | 选项 1: 每月巡查排水沟淤积、堵塞、滞水情况; 选项 2: 汛期提高巡查频次; 选项 3: 定期进行清淤和垃圾清理; 选项 4: 堵塞后再安排维修 | 2 | 2 | ON | 第六章 设施设备运行维护第二节 隧道
|  | 《城市轨道交通正式运营前安全评估规范》题库 | 隧道疏散平台巡查内容包括（）。 | Y | 1,2,3 | 选项 1: 平台板松动、翘起、凹陷、缺失; 选项 2: 护栏松动、摇晃; 选项 3: 钢构件锈蚀; 选项 4: 人防门启闭状态 | 2 | 2 | ON | 第六章 设施设备运行维护第二节 隧道
|  | 《城市轨道交通正式运营前安全评估规范》题库 | 隧道轨行区巡查内容包括（）。 | Y | 1,2,3,4 | 选项 1: 人防门、防淹门门框固定、门体变形; 选项 2: 防火门铰链、锁具、闭门器状态; 选项 3: 射流风机、电缆吊挂固定情况; 选项 4: 配电箱门、广告灯箱固定情况 | 2 | 2 | ON | 第六章 设施设备运行维护第二节 隧道
|  | 《城市轨道交通正式运营前安全评估规范》题库 | 桥梁主体结构巡查包含的内容有（）。 | Y | 1,2,3 | 选项 1: 混凝土桥面、墩台裂缝; 选项 2: 钢桥焊缝、螺栓变形损坏; 选项 3: 钢桥起皮脱落及锈蚀; 选项 4: 疏散平台板松动缺失 | 2 | 2 | ON | 第六章 设施设备运行维护第二节 桥梁
|  | 《城市轨道交通正式运营前安全评估规范》题库 | 桥梁需开展结构状态专项检测的情形有（）。 | Y | 1,2,3 | 选项 1: 桥梁变形超限; 选项 2: 桥梁出现严重病害; 选项 3: 桥梁受外力撞击、火灾影响; 选项 4: 桥梁附属设施轻微锈蚀 | 2 | 2 | ON | 第六章 设施设备运行维护第二节 桥梁
|  | 《城市轨道交通正式运营前安全评估规范》题库 | 桥梁主体结构年度养护工作包含（）。 | Y | 1,2,3 | 选项 1: 钢结构防腐除锈、焊缝补焊; 选项 2: 混凝土表面及裂缝修补; 选项 3: 支座涂油养护; 选项 4: 声屏障紧固维修 | 2 | 2 | ON | 第六章 设施设备运行维护第二节 桥梁
|  | 《城市轨道交通正式运营前安全评估规范》题库 | 桥梁附属设施巡查内容包括（）。 | Y | 1,2,3 | 选项 1: 疏散平台板松动、翘起、缺失; 选项 2: 护栏松动摇晃、钢构件锈蚀; 选项 3: 排水设施通畅情况; 选项 4: 墩台沉降变形情况 | 2 | 2 | ON | 第六章 设施设备运行维护第二节 桥梁
|  | 《城市轨道交通正式运营前安全评估规范》题库 | 桥梁附属设施养护维修工作要求有（）。 | Y | 1,2,3 | 选项 1: 每年开展金属构件防腐除锈; 选项 2: 每半年疏通清理排水管; 选项 3: 及时紧固松脱的附属构件; 选项 4: 每年开展梁体变形专项监测 | 2 | 2 | ON | 第六章 设施设备运行维护第二节 桥梁
|  | 《城市轨道交通正式运营前安全评估规范》题库 | 核查桥梁主体结构管控措施落实情况的方式有（）。 | Y | 1,2,3 | 选项 1: 查阅巡查养护记录、监测数据; 选项 2: 问询相关维修岗位人员; 选项 3: 抽取区间开展现场检查; 选项 4: 仅查看现场设施外观 | 2 | 2 | ON | 第六章 设施设备运行维护第二节 桥梁
|  | 《城市轨道交通正式运营前安全评估规范》题库 | 车站房建结构需检查的严重病害有（）。 | Y | 1,2,3 | 选项 1: 结构锈蚀、变形; 选项 2: 结构开裂、沉降; 选项 3: 结构渗漏; 选项 4: 地板空鼓 | 2 | 2 | ON | 第六章 设施设备运行维护第二节 车站
|  | 《城市轨道交通正式运营前安全评估规范》题库 | 车站建筑装饰类安全风险包含（）。 | Y | 1,2,3 | 选项 1: 吊顶松动引发顶面塌陷; 选项 2: 装饰挂件掉落砸伤人员; 选项 3: 地板破损导致乘客摔倒; 选项 4: 房建结构沉降开裂 | 2 | 2 | ON | 第六章 设施设备运行维护第二节 车站
|  | 《城市轨道交通正式运营前安全评估规范》题库 | 车站建筑装饰风险管控措施有（）。 | Y | 1,2,3 | 选项 1: 将顶面装饰纳入巡查范围; 选项 2: 恶劣天气普查紧固相关设施; 选项 3: 松动设施修复前设防护警示; 选项 4: 每日开展结构沉降监测 | 2 | 2 | ON | 第六章 设施设备运行维护第二节 车站
|  | 《城市轨道交通正式运营前安全评估规范》题库 | 车站防淹排水风险管控要求包括（）。 | Y | 1,2,3,4 | 选项 1: 按需增设防洪防涝设施; 选项 2: 保证防汛设施状态完好; 选项 3: 恶劣天气加强巡查处置; 选项 4: 建立重点区域隐患排查台账 | 2 | 2 | ON | 第六章 设施设备运行维护第二节 车站
|  | 《城市轨道交通正式运营前安全评估规范》题库 | 核查车站防淹排水措施落实情况，可查阅的资料有（）。 | Y | 1,2,3 | 选项 1: 巡查养护记录; 选项 2: 相关规程文件; 选项 3: 防汛工作台账; 选项 4: 装饰维修记录 | 2 | 2 | ON | 第六章 设施设备运行维护第二节 车站
|  | 《城市轨道交通正式运营前安全评估规范》题库 | 车站建筑装饰、楼梯、栏杆需满足的要求有（）。 | Y | 1,2,3 | 选项 1: 状态正常; 选项 2: 固定牢固; 选项 3: 完整有效; 选项 4: 外观华丽 | 2 | 2 | ON | 第六章 设施设备运行维护第二节 车站
|  | 《城市轨道交通正式运营前安全评估规范》题库 | 车辆基地检修平台巡查养护管控措施有（）。 | Y | 1,2,3 | 选项 1: 金属构件防腐除锈、焊缝补焊; 选项 2: 加固更换老化失效附属构件; 选项 3: 及时修复护栏、警示防护设施; 选项 4: 每日拆解检修平台 | 2 | 2 | ON | 第六章 设施设备运行维护第二节 控制中心和车辆基地
|  | 《城市轨道交通正式运营前安全评估规范》题库 | 车辆基地防洪防涝风险管控要求包括（）。 | Y | 1,2,3 | 选项 1: 防洪防涝设施保持状态完好; 选项 2: 恶劣天气预警时加强巡查; 选项 3: 发现汛情及时采取处置措施; 选项 4: 汛期无需开展日常养护 | 2 | 2 | ON | 第六章 设施设备运行维护第二节 控制中心和车辆基地
|  | 《城市轨道交通正式运营前安全评估规范》题库 | 核查车辆基地防淹排水措施落实的方式有（）。 | Y | 1,2,3 | 选项 1: 查阅规程及巡查养护记录; 选项 2: 问询相关岗位人员; 选项 3: 现场检查车辆基地; 选项 4: 随意调整防汛方案 | 2 | 2 | ON | 第六章 设施设备运行维护第二节 控制中心和车辆基地
|  | 《城市轨道交通正式运营前安全评估规范》题库 | 属于钢轨出现后应及时养护治理的伤损情形有（）。 | Y | 1,2,3 | 选项 1: 钢轨矢度大于0.5mm; 选项 2: 接头轨面错牙大于3mm; 选项 3: 轨端肥边大于2mm; 选项 4: 扣件轻微松动无损伤 | 2 | 2 | ON | 第六章 设施设备运行维护第二节 轨道
|  | 《城市轨道交通正式运营前安全评估规范》题库 | 轨道设施出现哪些情况应及时更换钢轨及配件（）。 | Y | 1,2,3,4 | 选项 1: 重伤、折断钢轨; 选项 2: 接头夹板折断、裂纹延伸至螺栓孔; 选项 3: 扣件缺失; 选项 4: 护轮轨螺栓危及行车安全 | 2 | 2 | ON | 第六章 设施设备运行维护第二节 轨道
|  | 《城市轨道交通正式运营前安全评估规范》题库 | 轨道线路日常保养工作内容包含（）。 | Y | 1,2,3 | 选项 1: 清洁润滑轨道设施; 选项 2: 局部解体、修补、更换零配件; 选项 3: 修整几何尺寸超限不良处所; 选项 4: 轨道系统整体大修改造 | 2 | 2 | ON | 第六章 设施设备运行维护第二节 轨道
|  | 《城市轨道交通正式运营前安全评估规范》题库 | 道岔出现下列哪些情况应及时维修或更换（）。 | Y | 1,2,3 | 选项 1: 两尖轨互相脱离; 选项 2: 尖轨尖端与基本轨静止不密贴; 选项 3: 辙叉心、辙叉翼损坏; 选项 4: 尖轨轻微浮起不影响行车 | 2 | 2 | ON | 第六章 设施设备运行维护第二节 轨道
|  | 《城市轨道交通正式运营前安全评估规范》题库 | 道床巡查养护需防控的风险有（）。 | Y | 1,2,3 | 选项 1: 道床下沉; 选项 2: 道床隆起; 选项 3: 翻浆冒泥; 选项 4: 轨枕表面轻微污渍 | 2 | 2 | ON | 第六章 设施设备运行维护第二节 轨道
|  | 《城市轨道交通正式运营前安全评估规范》题库 | 碎石道床养护合规要求包括（）。 | Y | 1,2,3 | 选项 1: 保持饱满、均匀、整齐; 选项 2: 按计划清筛不洁道床; 选项 3: 按规定保持道床密实; 选项 4: 随意调整顶面宽度及边坡 | 2 | 2 | ON | 第六章 设施设备运行维护第二节 轨道
|  | 《城市轨道交通正式运营前安全评估规范》题库 | 轨道相关项目核查通用方式有（）。 | Y | 1,2,3 | 选项 1: 查阅规程、巡查、探伤、养护记录; 选项 2: 问询相关维修岗位人员; 选项 3: 抽取区间、车辆基地现场检查; 选项 4: 无需资料只凭口头汇报 | 2 | 2 | ON | 第六章 设施设备运行维护第二节 轨道
|  | 《城市轨道交通正式运营前安全评估规范》题库 | 属于路基需及时加固整治的病害有（）。 | Y | 1,2,3 | 选项 1: 冻胀翻浆; 选项 2: 边坡冲刷; 选项 3: 挤出变形; 选项 4: 路面整洁 | 2 | 2 | ON | 第六章 设施设备运行维护第二节 路基
|  | 《城市轨道交通正式运营前安全评估规范》题库 | 路基防护设施包含以下哪些（）。 | Y | 1,2,3 | 选项 1: 路基防护网; 选项 2: 声屏障; 选项 3: 挡土墙、护坡; 选项 4: 车内座椅 | 2 | 2 | ON | 第六章 设施设备运行维护第二节 路基
|  | 《城市轨道交通正式运营前安全评估规范》题库 | 车辆需保证完好有效的核心安全功能包括（）。 | Y | 1,2,3 | 选项 1: 车辆制动功能; 选项 2: 超速防护功能; 选项 3: 车门安全联锁功能; 选项 4: 车内装饰美观 | 2 | 2 | ON | 第六章 设施设备运行维护第三节 车辆
|  | 《城市轨道交通正式运营前安全评估规范》题库 | 车辆乘客应急使用设备包含以下哪些（）。 | Y | 1,2,3 | 选项 1: 紧急报警装置; 选项 2: 车门紧急解锁装置; 选项 3: 紧急疏散门; 选项 4: 车载空调 | 2 | 2 | ON | 第六章 设施设备运行维护第三节 车辆
|  | 《城市轨道交通正式运营前安全评估规范》题库 | 车辆蓄电池失电情况下，需保障供电的应急系统有（）。 | Y | 1,2,3 | 选项 1: 车载安全设备; 选项 2: 应急照明; 选项 3: 应急通风; 选项 4: 车载娱乐系统 | 2 | 2 | ON | 第六章 设施设备运行维护第三节 车辆
|  | 《城市轨道交通正式运营前安全评估规范》题库 | 车辆维修规程需覆盖的部件包含（）。 | Y | 1,2,3 | 选项 1: 转向架; 选项 2: 车门系统; 选项 3: 牵引系统; 选项 4: 车站闸机 | 2 | 2 | ON | 第六章 设施设备运行维护第三节 车辆
|  | 《城市轨道交通正式运营前安全评估规范》题库 | 路基巡查养护的核心管控要求包括（）。 | Y | 1,2,3,4 | 选项 1: 路基巡查频率不低于1次/月; 选项 2: 及时治理路基病害; 选项 3: 禁止路基边坡违规施工; 选项 4: 排水设施定期清淤 | 2 | 2 | ON | 第六章 设施设备运行维护第三节 车辆
|  | 《城市轨道交通正式运营前安全评估规范》题库 | 车辆制动系统维修需重点检查的问题有（）。 | Y | 1,2,3 | 选项 1: 制动风缸和管路漏风; 选项 2: 制动截断塞门失效; 选项 3: 防滑控制功能失效; 选项 4: 车内灯光故障 | 2 | 2 | ON | 第六章 设施设备运行维护第三节 车辆
|  | 《城市轨道交通正式运营前安全评估规范》题库 | 车辆车门系统维修需排查的隐患有（）。 | Y | 1,2,3 | 选项 1: 车门机构紧固件松动; 选项 2: 锁闭机构失效; 选项 3: 紧急解锁装置失效; 选项 4: 车门玻璃污渍 | 2 | 2 | ON | 第六章 设施设备运行维护第三节 车辆
|  | 《城市轨道交通正式运营前安全评估规范》题库 | 下列属于供电系统需保证状态完好、运行有效的安全功能有（）。 | Y | 1,2,3 | 选项 1: 相邻主变电所支援供电; 选项 2: 牵引接触网（轨）越区供电; 选项 3: 0.4kV低压备自投; 选项 4: 设备日常清洁保养 | 2 | 2 | ON | 第六章 设施设备运行维护第四节 供电系统
|  | 《城市轨道交通正式运营前安全评估规范》题库 | 供电系统设备维修规程中，需纳入的维修内容包括（）。 | Y | 1,2,3 | 选项 1: 牵引供电系统变压器线圈、绝缘子检查; 选项 2: 刚性/柔性接触网导高、拉出值检测; 选项 3: 交直流操作电源系统双电互投切换装置维护; 选项 4: 办公区域水电维修 | 2 | 2 | ON | 第六章 设施设备运行维护第四节 供电系统
|  | 《城市轨道交通正式运营前安全评估规范》题库 | 供电系统误操作风险管控措施，需涵盖的防范内容有（）。 | Y | 1,2,3 | 选项 1: 电源系统手动切换错误防范; 选项 2: 电力监控系统远动误操作防范; 选项 3: 人员违规操作防范; 选项 4: 设备自然老化防范 | 2 | 2 | ON | 第六章 设施设备运行维护第四节 供电系统
|  | 《城市轨道交通正式运营前安全评估规范》题库 | 通信系统需正常传输信息的应用场景包括（）。 | Y | 1,2,3,4 | 选项 1: 运营管理; 选项 2: 行车指挥; 选项 3: 设备监控; 选项 4: 防灾报警 | 2 | 2 | ON | 第六章 设施设备运行维护第五节 通信系统
|  | 《城市轨道交通正式运营前安全评估规范》题库 | 通信系统蓄电池检查的核心内容有（）。 | Y | 1,2,3,4 | 选项 1: 充放电记录; 选项 2: 外观有无变形漏液; 选项 3: 温度是否正常; 选项 4: 有无过热现象 | 2 | 2 | ON | 第六章 设施设备运行维护第五节 通信系统
|  | 《城市轨道交通正式运营前安全评估规范》题库 | 通信系统维修规程需纳入维护的子系统有（）。 | Y | 1,2,3,4 | 选项 1: 传输系统; 选项 2: 无线调度通信系统; 选项 3: 时钟系统; 选项 4: 视频监视系统 | 2 | 2 | ON | 第六章 设施设备运行维护第五节 通信系统
|  | 《城市轨道交通正式运营前安全评估规范》题库 | 信号系统需准确传递的列车运行实时信息包括（）。 | Y | 1,2,3,4 | 选项 1: 行车指挥信息; 选项 2: 列车控制信息; 选项 3: 现场表示信息; 选项 4: 报警信息 | 2 | 2 | ON | 第六章 设施设备运行维护第六节 信号系统
|  | 《城市轨道交通正式运营前安全评估规范》题库 | 信号系统维修规程需纳入的列车自动防护/运行系统风险点有（）。 | Y | 1,2,3 | 选项 1: 列车轮径自动校准失效; 选项 2: ATO模式定位停车不准; 选项 3: 区域控制器故障; 选项 4: 信号机灯光故障 | 2 | 2 | ON | 第六章 设施设备运行维护第六节 信号系统
|  | 《城市轨道交通正式运营前安全评估规范》题库 | 信号系统设备运行环境包含的内容有（）。 | Y | 1,2,3,4 | 选项 1: 机房环境; 选项 2: 外部电源条件; 选项 3: 防水防尘防震要求; 选项 4: 防电磁干扰要求 | 2 | 2 | ON | 第六章 设施设备运行维护第六节 信号系统
|  | 《城市轨道交通正式运营前安全评估规范》题库 | 信号系统软硬件变更管控要求包括（）。 | Y | 1,2,3 | 选项 1: 不得擅自修改安全接口; 选项 2: 变更需进行专项论证; 选项 3: 变更要求纳入安全管理规定; 选项 4: 可自行调整行车安全硬件配置 | 2 | 2 | ON | 第六章 设施设备运行维护第六节 信号系统
|  | 《城市轨道交通正式运营前安全评估规范》题库 | 下列属于转辙机相关维修风险点的有（）。 | Y | 1,2,3 | 选项 1: 道岔转换阻力过大; 选项 2: 转辙机行程开关故障; 选项 3: 转辙机安装装置异常震动; 选项 4: 无线天线进水 | 2 | 2 | ON | 第六章 设施设备运行维护第六节 信号系统
|  | 《城市轨道交通正式运营前安全评估规范》题库 | 自动售检票系统重点防控风险有（）。 | Y | 1,2,3 | 选项 1: 网络故障中断; 选项 2: 账户安全失控; 选项 3: 票务数据丢失; 选项 4: 列车晚点延误 | 2 | 2 | ON | 第六章 设施设备运行维护第七节 机电系统
|  | 《城市轨道交通正式运营前安全评估规范》题库 | 站台门需检测复核的安全功能包含（）。 | Y | 1,2,3 | 选项 1: 防夹保护功能; 选项 2: 防踏空保护功能; 选项 3: 手动解锁功能; 选项 4: 车辆测速功能 | 2 | 2 | ON | 第六章 设施设备运行维护第七节 机电系统
|  | 《城市轨道交通正式运营前安全评估规范》题库 | 综合监控系统可有效监控的设备系统有（）。 | Y | 1,2,3 | 选项 1: 给排水系统; 选项 2: 自动扶梯电梯; 选项 3: 站台门系统; 选项 4: 车载制动系统 | 2 | 2 | ON | 第六章 设施设备运行维护第七节 机电系统
|  | 《城市轨道交通正式运营前安全评估规范》题库 | 需核查原因及整改措施的扶梯电梯险情有（）。 | Y | 1,2,3 | 选项 1: 电梯轿厢冲顶坠落; 选项 2: 扶梯溜梯逆行; 选项 3: 扶梯失速运行; 选项 4: 闸机卡顿停运 | 2 | 2 | ON | 第六章 设施设备运行维护第七节 机电系统
|  | 《城市轨道交通正式运营前安全评估规范》题库 | 气体灭火系统日常检查内容包括（）。 | Y | 1,2,3 | 选项 1: 气瓶欠压情况; 选项 2: 启动器卡阻问题; 选项 3: 喷头阻塞情况; 选项 4: 广播音量大小 | 2 | 2 | ON | 第六章 设施设备运行维护第七节 机电系统
|  | 《城市轨道交通正式运营前安全评估规范》题库 | 运营单位对定岗车站站务人员开展的专业技能培训内容包括（）。 | Y | 1,2,3,4 | 选项 1: 车站行车管理、客运管理; 选项 2: 票务管理、施工管理; 选项 3: 车站设施设备操作、服务规范; 选项 4: 突发事件应急处置 | 2 | 2 | ON | 第七章 人员管理
|  | 《城市轨道交通正式运营前安全评估规范》题库 | 对第八十六条员工人文关怀与安全文化建设评估，可采取的方式有（）。 | Y | 1,2,3,4 | 选项 1: 问询列车驾驶员、行车调度员等一线员工; 选项 2: 现场检查车站、控制中心相关情况; 选项 3: 抽查员工心理疏导措施落实资料; 选项 4: 查阅线路运营生产人员流失情况 | 2 | 2 | ON | 第七章 人员管理
|  | 《城市轨道交通正式运营前安全评估规范》题库 | 运营突发事件应急处置工作机制应包含的内容有（）。 | Y | 1,2,3,4 | 选项 1: 各部门及单位职责分工清晰，应急响应程序完整; 选项 2: 信息报送、应急值守、公众信息发布制度健全; 选项 3: 与属地政府、医疗、公交等单位建立协调联动机制; 选项 4: 应急救援队伍协同处置、资源共享机制顺畅 | 2 | 2 | ON | 第八章 应急管理
|  | 《城市轨道交通正式运营前安全评估规范》题库 | 运营单位应急救援物资管理需建立的记录包括（）。 | Y | 1,2,3,4 | 选项 1: 物资清单与使用管理制度; 选项 2: 物资测试检修记录; 选项 3: 物资调用和使用记录; 选项 4: 物资检查维护、更新记录 | 2 | 2 | ON | 第八章 应急管理
|  | 《城市轨道交通正式运营前安全评估规范》题库 | 运营单位开展应急演练评估核查的内容有（）。 | Y | 1,2,3,4 | 选项 1: 年度应急演练计划及落实记录; 选项 2: 演练评估报告及总结; 选项 3: 演练发现问题的整改情况; 选项 4: 现场处置方案年度全覆盖演练情况 | 2 | 2 | ON | 第八章 应急管理
|  | 《城市轨道交通正式运营前安全评估规范》题库 | 运营险性事件技术分析报告需满足的要求有（）。 | Y | 1,2,3,4 | 选项 1: 报告内容完整; 选项 2: 技术文件、数据资料真实齐全; 选项 3: 整改措施有效落实; 选项 4: 符合相关管理办法规定 | 2 | 2 | ON | 第八章 应急管理
|  | 《城市轨道交通正式运营前安全评估规范》题库 | 运营单位开展运营险性事件警示教育的要求有（）。 | Y | 1,2,3,4 | 选项 1: 事件技术分析报告形成后一月内开展; 选项 2: 相关专业人员必须参加; 选项 3: 制作客观还原事件的警示材料; 选项 4: 完成其他相关案例警示教育 | 2 | 2 | ON | 第八章 应急管理

## 填空题
文件夹编号 | 资源编号 | 标题 | 题目 | 空白 1 答案 | 空白 1 分数 | 空白 2 答案 | 空白 2 分数 | 空白 3 答案 | 空白 3 分数 | 空白 4 答案 | 空白 4 分数 | 空白 5 答案 | 空白 5 分数 | 空白 6 答案 | 空白 6 分数 | 空白 7 答案 | 空白 7 分数 | 空白 8 答案 | 空白 8 分数 | 空白 9 答案 | 空白 9 分数 | 空白 10 答案 | 空白 10 分数 | 难度 | 状态 | 解析

## 判断题
文件夹编号 | 资源编号 | 标题 | 题目 | 答案 | 分数 | 难度 | 状态 | 解析
|  | 《城市轨道交通正式运营前安全评估规范》题库 | 《城市轨道交通正式运营前安全评估规范》依据《城市轨道交通运营安全评估管理办法》制定。（ ） | TRUE | 1 | 1 | ON | 城市轨道交通正式运营前安全评估规范 第1条
|  | 《城市轨道交通正式运营前安全评估规范》题库 | 《城市轨道交通正式运营前安全评估规范》适用于地铁、轻轨，其他制式参照执行。（ ） | TRUE | 1 | 1 | ON | 城市轨道交通正式运营前安全评估规范 第2条
|  | 《城市轨道交通正式运营前安全评估规范》题库 | 《城市轨道交通正式运营前安全评估规范》规定初期运营时长应至少满1年。（ ） | TRUE | 1 | 1 | ON | 城市轨道交通正式运营前安全评估规范 第3条
|  | 《城市轨道交通正式运营前安全评估规范》题库 | 初期运营前评估整改问题可部分完成。（ ） | FALSE | 1 | 1 | ON | 城市轨道交通正式运营前安全评估规范 第4条
|  | 《城市轨道交通正式运营前安全评估规范》题库 | 评估前1年内不得发生规定险性事件。（ ） | TRUE | 1 | 1 | ON | 城市轨道交通正式运营前安全评估规范 第5条
|  | 《城市轨道交通正式运营前安全评估规范》题库 | 连续中断行车2小时及以上属于规定险性事件。（ ） | TRUE | 1 | 1 | ON | 城市轨道交通正式运营前安全评估规范 第5条
|  | 《城市轨道交通正式运营前安全评估规范》题库 | 甩项工程可暂不验收。（ ） | FALSE | 1 | 1 | ON | 城市轨道交通正式运营前安全评估规范 第6条
|  | 《城市轨道交通正式运营前安全评估规范》题库 | 《城市轨道交通正式运营前安全评估规范》规定列车运行图兑现率应不低于99.5%。（ ） | TRUE | 1 | 1 | ON | 城市轨道交通正式运营前安全评估规范 第7条
|  | 《城市轨道交通正式运营前安全评估规范》题库 | 《城市轨道交通正式运营前安全评估规范》规定设施设备和相关人员应符合下列要求：设施设备可按部分功能投入使用。（ ） | FALSE | 1 | 1 | ON | 城市轨道交通正式运营前安全评估规范 第8条
|  | 《城市轨道交通正式运营前安全评估规范》题库 | 初期运营报告由运营单位编制。（ ） | TRUE | 1 | 1 | ON | 城市轨道交通正式运营前安全评估规范 第9条
|  | 《城市轨道交通正式运营前安全评估规范》题库 | 首次全面风险辨识在初期运营6个月内完成。（ ） | TRUE | 1 | 1 | ON | 城市轨道交通正式运营前安全评估规范 第11条
|  | 《城市轨道交通正式运营前安全评估规范》题库 | 日常隐患排查每周不少于1次。（ ） | TRUE | 1 | 1 | ON | 城市轨道交通正式运营前安全评估规范 第13条
|  | 《城市轨道交通正式运营前安全评估规范》题库 | 隐患排查治理应闭环管理。（ ） | TRUE | 1 | 1 | ON | 城市轨道交通正式运营前安全评估规范 第13条
|  | 《城市轨道交通正式运营前安全评估规范》题库 | 行车调度命令可实行“一事多令”。（ ） | FALSE | 1 | 1 | ON | 城市轨道交通正式运营前安全评估规范 第16条
|  | 《城市轨道交通正式运营前安全评估规范》题库 | 调度命令记录至少保存1年。（ ） | TRUE | 1 | 1 | ON | 城市轨道交通正式运营前安全评估规范 第16条
|  | 《城市轨道交通正式运营前安全评估规范》题库 | 行车调度命令只能由行车调度人员发布。（ ） | TRUE | 1 | 1 | ON | 城市轨道交通正式运营前安全评估规范 第16条
|  | 《城市轨道交通正式运营前安全评估规范》题库 | 列车驾驶员出勤须进行酒精检测。（ ） | TRUE | 1 | 1 | ON | 城市轨道交通正式运营前安全评估规范 第17条
|  | 《城市轨道交通正式运营前安全评估规范》题库 | 驾驶员单次值乘驾驶时长不应超过2小时。（ ） | TRUE | 1 | 1 | ON | 城市轨道交通正式运营前安全评估规范 第17条
|  | 《城市轨道交通正式运营前安全评估规范》题库 | 车辆基地可以进行溜放调车作业。（ ） | FALSE | 1 | 1 | ON | 城市轨道交通正式运营前安全评估规范 第20条
|  | 《城市轨道交通正式运营前安全评估规范》题库 | 非运营时段施工检修预留时间不宜少于4小时。（ ） | TRUE | 1 | 1 | ON | 城市轨道交通正式运营前安全评估规范 第23条
|  | 《城市轨道交通正式运营前安全评估规范》题库 | 施工请销点制度必须严格执行。（ ） | TRUE | 1 | 1 | ON | 城市轨道交通正式运营前安全评估规范 第23条
|  | 《城市轨道交通正式运营前安全评估规范》题库 | 车站客运组织方案实行“一站一方案”。（ ） | TRUE | 1 | 1 | ON | 城市轨道交通正式运营前安全评估规范 第26条
|  | 《城市轨道交通正式运营前安全评估规范》题库 | 车站巡查频率不应低于每3小时1次。（ ） | TRUE | 1 | 1 | ON | 城市轨道交通正式运营前安全评估规范 第27条
|  | 《城市轨道交通正式运营前安全评估规范》题库 | 换乘站车控室应具备直通电话。（ ） | TRUE | 1 | 1 | ON | 城市轨道交通正式运营前安全评估规范 第28条
|  | 《城市轨道交通正式运营前安全评估规范》题库 | 大客流管控应优先实施线网级控制。（ ） | FALSE | 1 | 1 | ON | 城市轨道交通正式运营前安全评估规范 第29条
|  | 《城市轨道交通正式运营前安全评估规范》题库 | 紧急疏散时检票机阻挡装置应全部释放。（ ） | TRUE | 1 | 1 | ON | 城市轨道交通正式运营前安全评估规范 第30条
|  | 《城市轨道交通正式运营前安全评估规范》题库 | 区间乘客疏散应清晰告知乘客疏散方向。（ ） | TRUE | 1 | 1 | ON | 城市轨道交通正式运营前安全评估规范 第31条
|  | 《城市轨道交通正式运营前安全评估规范》题库 | 车站公共区域施工宜安排在非运营时间。（ ） | TRUE | 1 | 1 | ON | 城市轨道交通正式运营前安全评估规范 第32条
|  | 《城市轨道交通正式运营前安全评估规范》题库 | 安全标志标识应完好清晰、醒目规范。（ ） | TRUE | 1 | 1 | ON | 城市轨道交通正式运营前安全评估规范 第33条
|  | 《城市轨道交通正式运营前安全评估规范》题库 | 车站应公示禁止、限制携带物品目录。（ ） | TRUE | 1 | 1 | ON | 城市轨道交通正式运营前安全评估规范 第33条
|  | 《城市轨道交通正式运营前安全评估规范》题库 | 乘客投诉应在24小时内受理。（ ） | TRUE | 1 | 1 | ON | 城市轨道交通正式运营前安全评估规范 第34条
|  | 《城市轨道交通正式运营前安全评估规范》题库 | 乘客投诉应在7个工作日内处理完毕。（ ） | TRUE | 1 | 1 | ON | 城市轨道交通正式运营前安全评估规范 第34条
|  | 《城市轨道交通正式运营前安全评估规范》题库 | 有效乘客投诉回复率应为100%。（ ） | TRUE | 1 | 1 | ON | 城市轨道交通正式运营前安全评估规范 第34条
|  | 《城市轨道交通正式运营前安全评估规范》题库 | 有效投诉率≤百万分之三。（ ） | TRUE | 1 | 1 | ON | 城市轨道交通正式运营前安全评估规范 第34条
|  | 《城市轨道交通正式运营前安全评估规范》题库 | 设施设备运行维护只需保证技术状态良好，安全功能和性能是否完整有效不做要求。 | FALSE | 1 | 1 | ON | 第六章 设施设备运行维护第一节
|  | 《城市轨道交通正式运营前安全评估规范》题库 | 改变设施设备原设计结构、主要功能等，无需评估论证可直接变更。 | FALSE | 1 | 1 | ON | 第六章 设施设备运行维护第一节
|  | 《城市轨道交通正式运营前安全评估规范》题库 | 正式运营前安全评估前三个月，自动扶梯可靠度要求不低于98.5%。 | TRUE | 1 | 1 | ON | 第六章 设施设备运行维护第一节
|  | 《城市轨道交通正式运营前安全评估规范》题库 | 运营单位无需对保护区施工作业项目进行技术审查，只需做好巡查即可。 | FALSE | 1 | 1 | ON | 第六章 设施设备运行维护第一节
|  | 《城市轨道交通正式运营前安全评估规范》题库 | 设施设备故障引起晚点5分钟以上的事件应具有专项分析报告。 | TRUE | 1 | 1 | ON | 第六章 设施设备运行维护第一节
|  | 《城市轨道交通正式运营前安全评估规范》题库 | 维修备品备件管理只需保证数量充足，无需质量信息记录。 | FALSE | 1 | 1 | ON | 第六章 设施设备运行维护第一节
|  | 《城市轨道交通正式运营前安全评估规范》题库 | 查线核图工作至少开展一次全面查线核图，且问题全部整改。 | TRUE | 1 | 1 | ON | 第六章 设施设备运行维护第一节
|  | 《城市轨道交通正式运营前安全评估规范》题库 | 保护区巡查中，地面线路两侧升放风筝不需要加大巡查力度。 | FALSE | 1 | 1 | ON | 第六章 设施设备运行维护第一节
|  | 《城市轨道交通正式运营前安全评估规范》题库 | 隧道主体结构强度与刚度只需符合设计要求，无需考虑运营安全。 | FALSE | 1 | 1 | ON | 第六章 设施设备运行维护第二节 隧道
|  | 《城市轨道交通正式运营前安全评估规范》题库 | 隧道结构变形监测，地质条件较差的重点区段可按常规频率开展监测。 | FALSE | 1 | 1 | ON | 第六章 设施设备运行维护第二节 隧道
|  | 《城市轨道交通正式运营前安全评估规范》题库 | 隧道排水设施需保持完好通畅，无垃圾淤积等堵塞情况。 | TRUE | 1 | 1 | ON | 第六章 设施设备运行维护第二节 隧道
|  | 《城市轨道交通正式运营前安全评估规范》题库 | 隧道疏散平台各部件需完整有效，不影响应急情况下乘客疏散。 | TRUE | 1 | 1 | ON | 第六章 设施设备运行维护第二节 隧道
|  | 《城市轨道交通正式运营前安全评估规范》题库 | 隧道联络通道可根据需要堆放施工杂物。 | FALSE | 1 | 1 | ON | 第六章 设施设备运行维护第二节 隧道
|  | 《城市轨道交通正式运营前安全评估规范》题库 | 隧道轨行区吊挂构件、配电箱等设备需固定牢固、完整有效。 | TRUE | 1 | 1 | ON | 第六章 设施设备运行维护第二节 隧道
|  | 《城市轨道交通正式运营前安全评估规范》题库 | 桥梁主体结构强度与刚度只需符合设计要求，无需考虑运营安全需求。 | FALSE | 1 | 1 | ON | 第六章 设施设备运行维护第二节 桥梁
|  | 《城市轨道交通正式运营前安全评估规范》题库 | 结构变形与病害不断发展的重点桥梁区段，应加密监测频率及监测点位。 | TRUE | 1 | 1 | ON | 第六章 设施设备运行维护第二节 桥梁
|  | 《城市轨道交通正式运营前安全评估规范》题库 | 桥梁附属设施养护只需每年进行一次全面检修，无需开展月度巡查。 | FALSE | 1 | 1 | ON | 第六章 设施设备运行维护第二节 桥梁
|  | 《城市轨道交通正式运营前安全评估规范》题库 | 桥梁破损、缺损的防撞防护设施，需及时进行修复。 | TRUE | 1 | 1 | ON | 第六章 设施设备运行维护第二节 桥梁
|  | 《城市轨道交通正式运营前安全评估规范》题库 | 车站房建结构损伤只要不影响外观，可无需管控。 | FALSE | 1 | 1 | ON | 第六章 设施设备运行维护第二节 车站
|  | 《城市轨道交通正式运营前安全评估规范》题库 | 车站楼梯破损松动可能引发乘客摔倒，需及时排查维修。 | TRUE | 1 | 1 | ON | 第六章 设施设备运行维护第二节 车站
|  | 《城市轨道交通正式运营前安全评估规范》题库 | 汛期恶劣天气预警时，车站需加强防淹排水设施巡查力度。 | TRUE | 1 | 1 | ON | 第六章 设施设备运行维护第二节 车站
|  | 《城市轨道交通正式运营前安全评估规范》题库 | 车辆基地出入段/场线的防洪防涝设施，无需纳入巡查养护范围。 | FALSE | 1 | 1 | ON | 第六章 设施设备运行维护第二节 控制中心和车辆基地
|  | 《城市轨道交通正式运营前安全评估规范》题库 | 控制中心房建结构损伤需控制在允许范围内，保障运营安全。 | TRUE | 1 | 1 | ON | 第六章 设施设备运行维护第二节 控制中心和车辆基地
|  | 《城市轨道交通正式运营前安全评估规范》题库 | 轨枕失效或严重伤损，可暂缓更换，继续投入使用。 | FALSE | 1 | 1 | ON | 第六章 设施设备运行维护第二节 轨道
|  | 《城市轨道交通正式运营前安全评估规范》题库 | 整体道床轨枕下沉量超过扣件允许调高量时，应及时处理。 | TRUE | 1 | 1 | ON | 第六章 设施设备运行维护第二节 轨道
|  | 《城市轨道交通正式运营前安全评估规范》题库 | 波浪型磨耗谷深小于0.5mm但引发次生病害，也应养护治理 | TRUE | 1 | 1 | ON | 第六章 设施设备运行维护第二节 轨道
|  | 《城市轨道交通正式运营前安全评估规范》题库 | 道岔无需定期巡查、探伤及养护，出现故障再处理即可。 | FALSE | 1 | 1 | ON | 第六章 设施设备运行维护第二节 轨道
|  | 《城市轨道交通正式运营前安全评估规范》题库 | 高温、低温季节无缝线路应按规程做好应力放散或调整。 | TRUE | 1 | 1 | ON | 第六章 设施设备运行维护第二节 轨道
|  | 《城市轨道交通正式运营前安全评估规范》题库 | 轨枕只需外观完好，允许存在空吊、断裂现象。 | FALSE | 1 | 1 | ON | 第六章 设施设备运行维护第二节 轨道
|  | 《城市轨道交通正式运营前安全评估规范》题库 | 常规钢轨探伤连续两周期多发掉块、鱼鳞伤损区段，应增加探伤频率。 | TRUE | 1 | 1 | ON | 第六章 设施设备运行维护第二节 轨道
|  | 《城市轨道交通正式运营前安全评估规范》题库 | 可随意在路基边坡、路肩内埋设电缆及各类管道。 | FALSE | 1 | 1 | ON | 第六章 设施设备运行维护第二节 路基
|  | 《城市轨道交通正式运营前安全评估规范》题库 | 路基排水设施应定期清淤，保持排水通畅。 | TRUE | 1 | 1 | ON | 第六章 设施设备运行维护第三节 车辆
|  | 《城市轨道交通正式运营前安全评估规范》题库 | 车辆紧急疏散门只需外观完好，紧急情况下能否启用不影响运营。 | FALSE | 1 | 1 | ON | 第六章 设施设备运行维护第三节 车辆
|  | 《城市轨道交通正式运营前安全评估规范》题库 | 车门防夹功能属于车辆应急设备，需定期测试保证功能正常。 | TRUE | 1 | 1 | ON | 第六章 设施设备运行维护第三节 车辆
|  | 《城市轨道交通正式运营前安全评估规范》题库 | 车辆维修规程无需根据运营问题及时修订，一经制定长期有效。 | FALSE | 1 | 1 | ON | 第六章 设施设备运行维护第三节 车辆
|  | 《城市轨道交通正式运营前安全评估规范》题库 | 特殊情况下，可直接在路基边坡、路肩内埋设电缆及管道，无需防护措施。 | FALSE | 1 | 1 | ON | 第六章 设施设备运行维护第三节 车辆
|  | 《城市轨道交通正式运营前安全评估规范》题库 | 核查供电系统维修落实情况，只需检查相关规程文件，无需抽查运行维修记录和开展现场旁站检查。 | FALSE | 1 | 1 | ON | 第六章 设施设备运行维护第四节 供电系统
|  | 《城市轨道交通正式运营前安全评估规范》题库 | 供电系统相邻主变电所支援供电、牵引接触网（轨）越区供电等安全功能的测试方法，需符合城市轨道交通初期运营前安全评估规范有关规定。 | TRUE | 1 | 1 | ON | 第六章 设施设备运行维护第四节 供电系统
|  | 《城市轨道交通正式运营前安全评估规范》题库 | 通信系统故障维修记录只需留存，无需对造成通讯失败、行车中断的故障做原因分析和整改。 | FALSE | 1 | 1 | ON | 第六章 设施设备运行维护第五节 通信系统
|  | 《城市轨道交通正式运营前安全评估规范》题库 | 乘客信息系统需具备应急模式，工作站可即时编辑报警信息并发布至指定终端显示屏。 | TRUE | 1 | 1 | ON | 第六章 设施设备运行维护第五节 通信系统
|  | 《城市轨道交通正式运营前安全评估规范》题库 | 信号系统只需保障正常运营下功能可靠，非正常工况无需考虑。 | FALSE | 1 | 1 | ON | 第六章 设施设备运行维护第六节 信号系统
|  | 《城市轨道交通正式运营前安全评估规范》题库 | 信号安全核心设备单通道、多通道性能指标需符合技术规格书要求。 | TRUE | 1 | 1 | ON | 第六章 设施设备运行维护第六节 信号系统
|  | 《城市轨道交通正式运营前安全评估规范》题库 | 信号系统维修风险点只需纳入维修规程，无需细化到维修工作单元。 | FALSE | 1 | 1 | ON | 第六章 设施设备运行维护第六节 信号系统
|  | 《城市轨道交通正式运营前安全评估规范》题库 | 车载、轨旁信号设备的运行环境需符合技术规格书规定范围。 | TRUE | 1 | 1 | ON | 第六章 设施设备运行维护第六节 信号系统
|  | 《城市轨道交通正式运营前安全评估规范》题库 | 信号系统数据通信设备AP箱箱体脱落属于维修风险点。 | TRUE | 1 | 1 | ON | 第六章 设施设备运行维护第六节 信号系统
|  | 《城市轨道交通正式运营前安全评估规范》题库 | 发生列车阻塞、火灾工况时，应测试通风系统联动启动功能。 | TRUE | 1 | 1 | ON | 第六章 设施设备运行维护第七节 机电系统
|  | 《城市轨道交通正式运营前安全评估规范》题库 | 机电设备维护周期有新规定出台，按照原有规定执行即可。 | FALSE | 1 | 1 | ON | 第六章 设施设备运行维护第七节 机电系统
|  | 《城市轨道交通正式运营前安全评估规范》题库 | 自动售检票系统只需检查正常运行模式，无需抽查紧急放行模式。 | FALSE | 1 | 1 | ON | 第六章 设施设备运行维护第七节 机电系统
|  | 《城市轨道交通正式运营前安全评估规范》题库 | 站台门声光报警装置运行状态属于日常检查范畴。 | TRUE | 1 | 1 | ON | 第六章 设施设备运行维护第七节 机电系统
|  | 《城市轨道交通正式运营前安全评估规范》题库 | 新增的城市轨道交通运营人员，应经岗位培训合格后持证上岗。 | TRUE | 1 | 1 | ON | 第七章 人员管理
|  | 《城市轨道交通正式运营前安全评估规范》题库 | 运营单位只需制定综合应急预案，无需制定专项应急预案和现场处置方案。 | FALSE | 1 | 1 | ON | 第八章 应急管理

## 问答题
文件夹编号 | 资源编号 | 标题 | 题目 | 答案 | 分数 | 难度 | 状态 | 解析