## 选择题
文件夹编号 | 资源编号 | 标题 | 题目 | 可否更改答案顺序 | 答案 | 选项 1 | 选项 2 | 选项 3 | 选项 4 | 选项 5 | 选项 6 | 选项 7 | 选项 8 | 选项 9 | 选项 10 | 分数 | 难度 | 状态 | 解析
|  | 《城市轨道交通设施设备运行维护管理办法》题库 | 《城市轨道交通设施设备运行维护管理办法》（交运规〔2024〕9 号）的施行日期是？ | Y | 1 | 选项 1: 2024 年 11 月 9 日; 选项 2: 2024 年 10 月 9 日; 选项 3: 2025 年 1 月 1 日; 选项 4: 2024 年 12 月 1 日 | 1 | 1 | ON | 《城市轨道交通设施设备运行维护管理办法》第三十四条
|  | 《城市轨道交通设施设备运行维护管理办法》题库 | 《城市轨道交通设施设备运行维护管理办法》明确直接适用的城市轨道交通类型是？ | Y | 1 | 选项 1: 地铁和轻轨; 选项 2: 单轨; 选项 3: 磁浮; 选项 4: 有轨电车 | 1 | 1 | ON | 《城市轨道交通设施设备运行维护管理办法》第二条
|  | 《城市轨道交通设施设备运行维护管理办法》题库 | 《城市轨道交通设施设备运行维护管理办法》所称城市轨道交通设施不包括以下哪项？ | Y | 1 | 选项 1: 车辆; 选项 2: 桥梁; 选项 3: 隧道; 选项 4: 车站 | 1 | 1 | ON | 《城市轨道交通设施设备运行维护管理办法》第二条
|  | 《城市轨道交通设施设备运行维护管理办法》题库 | 《城市轨道交通设施设备运行维护管理办法》所称城市轨道交通设备不包括以下哪项？ | Y | 1 | 选项 1: 路基; 选项 2: 供电设备; 选项 3: 信号设备; 选项 4: 站台门 | 1 | 1 | ON | 《城市轨道交通设施设备运行维护管理办法》第二条
|  | 《城市轨道交通设施设备运行维护管理办法》题库 | 设施设备运行维护应当贯穿城市轨道交通的哪个阶段？ | Y | 1 | 选项 1: 运营全生命周期; 选项 2: 建设阶段; 选项 3: 运营初期; 选项 4: 运营中期 | 1 | 1 | ON | 《城市轨道交通设施设备运行维护管理办法》第三条
|  | 《城市轨道交通设施设备运行维护管理办法》题库 | 设施设备运行维护遵循的原则不包括以下哪项？ | Y | 1 | 选项 1: 效益优先; 选项 2: 安全第一; 选项 3: 动态监测; 选项 4: 规范管理 | 1 | 1 | ON | 《城市轨道交通设施设备运行维护管理办法》第三条
|  | 《城市轨道交通设施设备运行维护管理办法》题库 | 负责本行政区域内设施设备运行维护监督管理工作的主体是？ | Y | 1 | 选项 1: 城市轨道交通运营主管部门; 选项 2: 住房和城乡建设部门; 选项 3: 应急管理部门; 选项 4: 市场监督管理部门 | 1 | 1 | ON | 《城市轨道交通设施设备运行维护管理办法》第四条
|  | 《城市轨道交通设施设备运行维护管理办法》题库 | 跨城市运营的城市轨道交通线路，设施设备运行维护的监督管理工作由谁负责？ | Y | 1 | 选项 1: 线路所在城市运营主管部门按职责协商; 选项 2: 交通运输部; 选项 3: 省级交通运输部门; 选项 4: 其中一个城市的运营主管部门 | 1 | 1 | ON | 《城市轨道交通设施设备运行维护管理办法》第四条
|  | 《城市轨道交通设施设备运行维护管理办法》题库 | 负责设施设备运行维护具体实施工作的主体是？ | Y | 1 | 选项 1: 城市轨道交通运营单位; 选项 2: 设备供应商; 选项 3: 施工单位; 选项 4: 监理单位 | 1 | 1 | ON | 《城市轨道交通设施设备运行维护管理办法》第四条
|  | 《城市轨道交通设施设备运行维护管理办法》题库 | 运营单位编制的设备操作手册，其发布、修订及废止应经过什么程序后方可实施？ | Y | 1 | 选项 1: 充分技术论证; 选项 2: 上级部门审批; 选项 3: 社会公示; 选项 4: 专家投票 | 1 | 1 | ON | 《城市轨道交通设施设备运行维护管理办法》第五条
|  | 《城市轨道交通设施设备运行维护管理办法》题库 | 设备操作手册至少应包括的内容不包括以下哪项？ | Y | 1 | 选项 1: 设备采购流程; 选项 2: 启用前状态检查; 选项 3: 启停程序; 选项 4: 异常情况处置程序 | 1 | 1 | ON | 《城市轨道交通设施设备运行维护管理办法》第五条
|  | 《城市轨道交通设施设备运行维护管理办法》题库 | 每日运营前，运营单位无需对以下哪类设备进行检查确认？ | Y | 1 | 选项 1: 办公电脑; 选项 2: 车辆; 选项 3: 供电; 选项 4: 信号 | 1 | 1 | ON | 《城市轨道交通设施设备运行维护管理办法》第六条
|  | 《城市轨道交通设施设备运行维护管理办法》题库 | 对于设施设备异常情况报警，运营单位首先应采取的措施是？ | Y | 1 | 选项 1: 分级分类及时检查确认并处理; 选项 2: 统一上报后处理; 选项 3: 先继续运营再处理; 选项 4: 直接全线停运 | 1 | 1 | ON | 《城市轨道交通设施设备运行维护管理办法》第七条
|  | 《城市轨道交通设施设备运行维护管理办法》题库 | 无法继续维持运营或继续运营将危及行车安全的异常情况，运营单位应采取什么措施？ | Y | 1 | 选项 1: 停运抢修并尽快恢复运营; 选项 2: 区间限速; 选项 3: 添乘检查; 选项 4: 安全防护 | 1 | 1 | ON | 《城市轨道交通设施设备运行维护管理办法》第七条
|  | 《城市轨道交通设施设备运行维护管理办法》题库 | 混凝土桥梁的巡查频率不应低于？ | Y | 1 | 选项 1: 1 次 / 3 月; 选项 2: 1 次 / 月; 选项 3: 1 次 / 6 月; 选项 4: 1 次 / 年 | 1 | 1 | ON | 《城市轨道交通设施设备运行维护管理办法》第八条
|  | 《城市轨道交通设施设备运行维护管理办法》题库 | 钢桥、钢混组合桥梁的巡查频率不应低于？ | Y | 2 | 选项 1: 1 次 / 3 月; 选项 2: 1 次 / 月; 选项 3: 1 次 / 6 月; 选项 4: 1 次 / 年 | 1 | 1 | ON | 《城市轨道交通设施设备运行维护管理办法》第八条
|  | 《城市轨道交通设施设备运行维护管理办法》题库 | 桥梁墩台基础沉降与梁体竖向变形在交付运营后的第一年内监测频率不应低于？ | Y | 3 | 选项 1: 1 次 / 3 月; 选项 2: 1 次 / 月; 选项 3: 1 次 / 6 月; 选项 4: 1 次 / 年 | 1 | 1 | ON | 《城市轨道交通设施设备运行维护管理办法》第八条
|  | 《城市轨道交通设施设备运行维护管理办法》题库 | 桥梁墩台基础沉降与梁体竖向变形在交付运营后的第三年之后监测频率不应低于？ | Y | 4 | 选项 1: 1 次 / 6 月; 选项 2: 1 次 / 年; 选项 3: 1 次 / 3 月; 选项 4: 1 次 / 3 年 | 1 | 1 | ON | 《城市轨道交通设施设备运行维护管理办法》第八条
|  | 《城市轨道交通设施设备运行维护管理办法》题库 | 隧道的巡查频率不应低于？ | Y | 2 | 选项 1: 1 次 / 3 月; 选项 2: 1 次 / 月; 选项 3: 1 次 / 6 月; 选项 4: 1 次 / 年 | 1 | 1 | ON | 《城市轨道交通设施设备运行维护管理办法》第八条
|  | 《城市轨道交通设施设备运行维护管理办法》题库 | 隧道结构变形在交付运营后的第一年内监测频率不应低于？ | Y | 3 | 选项 1: 1 次 / 3 月; 选项 2: 1 次 / 月; 选项 3: 1 次 / 6 月; 选项 4: 1 次 / 年 | 1 | 1 | ON | 《城市轨道交通设施设备运行维护管理办法》第八条
|  | 《城市轨道交通设施设备运行维护管理办法》题库 | 轨道静态几何尺寸的监测频率不应低于？ | Y | 1 | 选项 1: 1 次 / 3 月; 选项 2: 1 次 / 月; 选项 3: 1 次 / 6 月; 选项 4: 1 次 / 年 | 1 | 1 | ON | 《城市轨道交通设施设备运行维护管理办法》第八条
|  | 《城市轨道交通设施设备运行维护管理办法》题库 | 正线常规钢轨探伤频率不应低于？ | Y | 1 | 选项 1: 1 次 / 2 月; 选项 2: 1 次 / 月; 选项 3: 1 次 / 6 月; 选项 4: 1 次 / 年 | 1 | 1 | ON | 《城市轨道交通设施设备运行维护管理办法》第八条
|  | 《城市轨道交通设施设备运行维护管理办法》题库 | 车辆基地常规钢轨探伤频率不应低于？ | Y | 4 | 选项 1: 1 次 / 2 月; 选项 2: 1 次 / 6 月; 选项 3: 1 次 / 2 年; 选项 4: 1 次 / 年 | 1 | 1 | ON | 《城市轨道交通设施设备运行维护管理办法》第八条
|  | 《城市轨道交通设施设备运行维护管理办法》题库 | 铝热焊焊接接头的探伤频率不应低于？ | Y | 3 | 选项 1: 1 次 / 2 月; 选项 2: 1 次 / 年; 选项 3: 1 次 / 6 月; 选项 4: 1 次 / 2 年 | 1 | 1 | ON | 《城市轨道交通设施设备运行维护管理办法》第八条
|  | 《城市轨道交通设施设备运行维护管理办法》题库 | 闪光接触焊焊接接头的探伤频率不应低于？ | Y | 4 | 选项 1: 1 次 / 2 月; 选项 2: 1 次 / 6 月; 选项 3: 1 次 / 年; 选项 4: 1 次 / 2 年 | 1 | 1 | ON | 《城市轨道交通设施设备运行维护管理办法》第八条
|  | 《城市轨道交通设施设备运行维护管理办法》题库 | 路基本体、排水设施的巡查频率不应低于？ | Y | 2 | 选项 1: 1 次 / 3 月; 选项 2: 1 次 / 月; 选项 3: 1 次 / 6 月; 选项 4: 1 次 / 年 | 1 | 1 | ON | 《城市轨道交通设施设备运行维护管理办法》第八条
|  | 《城市轨道交通设施设备运行维护管理办法》题库 | 接触网（轨）的巡查频率不应低于？ | Y | 2 | 选项 1: 1 次 / 3 月; 选项 2: 1 次 / 月; 选项 3: 1 次 / 6 月; 选项 4: 1 次 / 年 | 1 | 1 | ON | 《城市轨道交通设施设备运行维护管理办法》第八条
|  | 《城市轨道交通设施设备运行维护管理办法》题库 | 以下哪项不属于车辆系统需实时监控的关键部位？ | Y | 1 | 选项 1: 变压器; 选项 2: 牵引系统; 选项 3: 制动系统; 选项 4: 走行系统 | 1 | 1 | ON | 《城市轨道交通设施设备运行维护管理办法》第九条
|  | 《城市轨道交通设施设备运行维护管理办法》题库 | 以下哪项不属于供电系统需实时监控的关键部位？ | Y | 4 | 选项 1: 断路器; 选项 2: 继电保护装置; 选项 3: 变压器; 选项 4: 转辙机 | 1 | 1 | ON | 《城市轨道交通设施设备运行维护管理办法》第九条
|  | 《城市轨道交通设施设备运行维护管理办法》题库 | 以下哪项不属于信号系统需实时监控的关键部位？ | Y | 1 | 选项 1: 通风空调设备; 选项 2: 区域控制器; 选项 3: 联锁; 选项 4: 车载信号 | 1 | 1 | ON | 《城市轨道交通设施设备运行维护管理办法》第九条
|  | 《城市轨道交通设施设备运行维护管理办法》题库 | 运营单位确需在运营阶段增设在线监测设备的，应经过什么程序后方可加装？ | Y | 1 | 选项 1: 充分论证、评审; 选项 2: 上级部门审批; 选项 3: 社会公示; 选项 4: 专家投票 | 1 | 1 | ON | 《城市轨道交通设施设备运行维护管理办法》第九条
|  | 《城市轨道交通设施设备运行维护管理办法》题库 | 运营单位应定期校准存在接口关系设备的系统时钟，确保各系统与什么同步？ | Y | 1 | 选项 1: 主时钟服务器; 选项 2: 北京时间; 选项 3: 卫星时钟; 选项 4: 其他系统时钟 | 1 | 1 | ON | 《城市轨道交通设施设备运行维护管理办法》第十条
|  | 《城市轨道交通设施设备运行维护管理办法》题库 | 对区间应急照明、区间联络通道等设施设备，至少多久进行一次检查和功能测试？ | Y | 1 | 选项 1: 每年; 选项 2: 每半年; 选项 3: 每季度; 选项 4: 每月 | 1 | 1 | ON | 《城市轨道交通设施设备运行维护管理办法》第十一条
|  | 《城市轨道交通设施设备运行维护管理办法》题库 | 对具备主备冗余功能的信号联锁设备，至少多久进行一次切换测试？ | Y | 1 | 选项 1: 每年; 选项 2: 每半年; 选项 3: 每季度; 选项 4: 每月 | 1 | 1 | ON | 《城市轨道交通设施设备运行维护管理办法》第十一条
|  | 《城市轨道交通设施设备运行维护管理办法》题库 | 设有备用控制中心的，至少多久进行一次倒切测试？ | Y | 1 | 选项 1: 每年; 选项 2: 每半年; 选项 3: 每季度; 选项 4: 每月 | 1 | 1 | ON | 《城市轨道交通设施设备运行维护管理办法》第十一条
|  | 《城市轨道交通设施设备运行维护管理办法》题库 | 对列车门紧急解锁装置、站台紧急关闭按钮等紧急操作设备，至少多久进行一次测试？ | Y | 2 | 选项 1: 每年; 选项 2: 每半年; 选项 3: 每季度; 选项 4: 每月 | 1 | 1 | ON | 《城市轨道交通设施设备运行维护管理办法》第十一条
|  | 《城市轨道交通设施设备运行维护管理办法》题库 | 运营单位编制的设施设备维护规程，应报哪个部门备案？ | Y | 1 | 选项 1: 城市轨道交通运营主管部门; 选项 2: 交通运输部; 选项 3: 省级交通运输部门; 选项 4: 应急管理部门 | 1 | 1 | ON | 《城市轨道交通设施设备运行维护管理办法》第十二条
|  | 《城市轨道交通设施设备运行维护管理办法》题库 | 设施设备维护规程应至少包括的内容不包括以下哪项？ | Y | 1 | 选项 1: 设备采购价格; 选项 2: 维护项目; 选项 3: 维护周期; 选项 4: 技术标准 | 1 | 1 | ON | 《城市轨道交通设施设备运行维护管理办法》第十二条
|  | 《城市轨道交通设施设备运行维护管理办法》题库 | 设计最高运行速度≤120km/h 的列车，列检间隔不超过？ | Y | 1 | 选项 1: 15 天; 选项 2: 1 个月; 选项 3: 3 个月; 选项 4: 6 个月 | 1 | 1 | ON | 《城市轨道交通设施设备运行维护管理办法》第十三条
|  | 《城市轨道交通设施设备运行维护管理办法》题库 | 设计最高运行速度≤120km/h 的列车，月检间隔不超过？ | Y | 3 | 选项 1: 15 天; 选项 2: 1 个月; 选项 3: 3 个月; 选项 4: 6 个月 | 1 | 1 | ON | 《城市轨道交通设施设备运行维护管理办法》第十三条
|  | 《城市轨道交通设施设备运行维护管理办法》题库 | 设计最高运行速度≤120km/h 的列车，架修间隔不超过？ | Y | 1 | 选项 1: 6 年或 80 万车公里; 选项 2: 5 年或 60 万车公里; 选项 3: 10 年或 120 万车公里; 选项 4: 12 年或 160 万车公里 | 1 | 1 | ON | 《城市轨道交通设施设备运行维护管理办法》第十三条
|  | 《城市轨道交通设施设备运行维护管理办法》题库 | 设计最高运行速度≤120km/h 的列车，大修间隔不超过？ | Y | 4 | 选项 1: 6 年或 80 万车公里; 选项 2: 10 年或 120 万车公里; 选项 3: 15 年或 200 万车公里; 选项 4: 12 年或 160 万车公里 | 1 | 1 | ON | 《城市轨道交通设施设备运行维护管理办法》第十三条
|  | 《城市轨道交通设施设备运行维护管理办法》题库 | 设计最高运行速度≤120km/h 的列车，整体使用寿命一般不超过？ | Y | 1 | 选项 1: 30 年或 480 万车公里; 选项 2: 20 年或 320 万车公里; 选项 3: 25 年或 400 万车公里; 选项 4: 35 年或 560 万车公里 | 1 | 1 | ON | 《城市轨道交通设施设备运行维护管理办法》第十三条
|  | 《城市轨道交通设施设备运行维护管理办法》题库 | 信号系统巡检间隔不超过？ | Y | 1 | 选项 1: 7 天; 选项 2: 15 天; 选项 3: 1 个月; 选项 4: 3 个月 | 1 | 1 | ON | 《城市轨道交通设施设备运行维护管理办法》第十三条
|  | 《城市轨道交通设施设备运行维护管理办法》题库 | 信号系统中修间隔不超过？ | Y | 2 | 选项 1: 3 年; 选项 2: 5 年; 选项 3: 10 年; 选项 4: 15 年 | 1 | 1 | ON | 《城市轨道交通设施设备运行维护管理办法》第十三条
|  | 《城市轨道交通设施设备运行维护管理办法》题库 | 信号系统整体使用寿命一般不超过？ | Y | 1 | 选项 1: 20 年; 选项 2: 15 年; 选项 3: 25 年; 选项 4: 30 年 | 1 | 1 | ON | 《城市轨道交通设施设备运行维护管理办法》第十三条
|  | 《城市轨道交通设施设备运行维护管理办法》题库 | 运营线路每天非运营时间内的设施设备检修施工预留时间不宜少于？ | Y | 1 | 选项 1: 4 小时; 选项 2: 2 小时; 选项 3: 3 小时; 选项 4: 5 小时 | 1 | 1 | ON | 《城市轨道交通设施设备运行维护管理办法》第十四条
|  | 《城市轨道交通设施设备运行维护管理办法》题库 | 除抢修外，运营时间内不应安排什么样的维修作业？ | Y | 1 | 选项 1: 可能影响运营的; 选项 2: 简单清洁类的; 选项 3: 不涉及行车的; 选项 4: 设备巡检类的 | 1 | 1 | ON | 《城市轨道交通设施设备运行维护管理办法》第十四条
|  | 《城市轨道交通设施设备运行维护管理办法》题库 | 由外单位进行施工作业的，应由谁办理相关施工手续？ | Y | 1 | 选项 1: 运营单位; 选项 2: 外单位自身; 选项 3: 施工单位; 选项 4: 监理单位 | 1 | 1 | ON | 《城市轨道交通设施设备运行维护管理办法》第十五条
|  | 《城市轨道交通设施设备运行维护管理办法》题库 | 设施设备维护的检修记录应保存至？ | Y | 1 | 选项 1: 土建设施或运营设备的使用寿命终止; 选项 2: 5 年; 选项 3: 10 年; 选项 4: 20 年 | 1 | 1 | ON | 《城市轨道交通设施设备运行维护管理办法》第十五条
|  | 《城市轨道交通设施设备运行维护管理办法》题库 | 禁止使用未经检测或检测不合格的工具、装备、仪器仪表对设施设备进行什么操作？ | Y | 1 | 选项 1: 检测和维护; 选项 2: 采购; 选项 3: 存放; 选项 4: 领用 | 1 | 1 | ON | 《城市轨道交通设施设备运行维护管理办法》第十七条
|  | 《城市轨道交通设施设备运行维护管理办法》题库 | 以下哪项不属于设施设备更新改造的范围？ | Y | 1 | 选项 1: 日常维护保养; 选项 2: 到达使用寿命的更新改造; 选项 3: 消除重大隐患的更新改造; 选项 4: 采用新技术的更新改造 | 1 | 1 | ON | 《城市轨道交通设施设备运行维护管理办法》第十八条
|  | 《城市轨道交通设施设备运行维护管理办法》题库 | 对于涉及行车安全的关键设备，到达使用寿命的应如何处理？ | Y | 1 | 选项 1: 及时更新改造; 选项 2: 维修后继续使用; 选项 3: 评估后再决定; 选项 4: 延期使用 | 1 | 1 | ON | 《城市轨道交通设施设备运行维护管理办法》第二十条
|  | 《城市轨道交通设施设备运行维护管理办法》题库 | 购置列车或重大技术改造的首列车，正线测试合格后应开展不少于多少列公里的不载客运行？ | Y | 1 | 选项 1: 2000; 选项 2: 1000; 选项 3: 3000; 选项 4: 5000 | 1 | 1 | ON | 《城市轨道交通设施设备运行维护管理办法》第二十二条
|  | 《城市轨道交通设施设备运行维护管理办法》题库 | 新信号系统经过累计不少于多少小时的不载客运行后方可投入运营？ | Y | 1 | 选项 1: 144; 选项 2: 72; 选项 3: 240; 选项 4: 360 | 1 | 1 | ON | 《城市轨道交通设施设备运行维护管理办法》第二十三条
|  | 《城市轨道交通设施设备运行维护管理办法》题库 | 新旧车载信号系统兼容运行的，升级列车上线试用不少于多久后，方可分批次更新其他列车？ | Y | 2 | 选项 1: 15 天; 选项 2: 1 个月; 选项 3: 3 个月; 选项 4: 6 个月 | 1 | 1 | ON | 《城市轨道交通设施设备运行维护管理办法》第二十三条
|  | 《城市轨道交通设施设备运行维护管理办法》题库 | 涉及新旧信号系统倒切的，应提前开展不少于多少次的倒切实战演练？ | Y | 3 | 选项 1: 1 次; 选项 2: 2 次; 选项 3: 3 次; 选项 4: 5 次 | 1 | 1 | ON | 《城市轨道交通设施设备运行维护管理办法》第二十三条
|  | 《城市轨道交通设施设备运行维护管理办法》题库 | 关键设施设备主要部件批量采用新技术的，应小范围试用不少于多久后方可推广？ | Y | 3 | 选项 1: 1 个月; 选项 2: 2 个月; 选项 3: 3 个月; 选项 4: 6 个月 | 1 | 1 | ON | 《城市轨道交通设施设备运行维护管理办法》第二十六条
|  | 《城市轨道交通设施设备运行维护管理办法》题库 | 确需委托外单位开展设施设备运行维护服务的，运营单位的主体责任如何认定？ | Y | 1 | 选项 1: 不免除或减轻; 选项 2: 全部转移给服务商; 选项 3: 与服务商各承担一半; 选项 4: 由主管部门认定 | 1 | 1 | ON | 《城市轨道交通设施设备运行维护管理办法》第二十八条
|  | 《城市轨道交通设施设备运行维护管理办法》题库 | 运营单位应依托什么系统对设施设备运行维护实施全生命周期信息化管理？ | Y | 1 | 选项 1: 城市轨道交通智能管理系统; 选项 2: 办公自动化系统; 选项 3: 财务系统; 选项 4: 人力资源系统 | 1 | 1 | ON | 《城市轨道交通设施设备运行维护管理办法》第三十条
|  | 《城市轨道交通设施设备运行维护管理办法》题库 | 下列关于桥梁巡查频率说法正确的有？ | Y | 1,2 | 选项 1: 混凝土桥梁1次/3月; 选项 2: 钢桥1次/月; 选项 3: 混凝土桥梁1次/月; 选项 4: 钢桥1次/3月; 选项 5: 钢混桥梁1次/2月 | 2 | 2 | ON | 《城市轨道交通设施设备运行维护管理办法》第十八条
|  | 《城市轨道交通设施设备运行维护管理办法》题库 | 桥梁墩台基础沉降监测频率要求正确的有？ | Y | 1,2,3 | 选项 1: 运营第1年≥1次/6月; 选项 2: 第2-3年≥1次/年; 选项 3: 第3年后≥1次/3年; 选项 4: 第1年≥1次/年; 选项 5: 第3年后≥1次/2年 | 2 | 2 | ON | 《城市轨道交通设施设备运行维护管理办法》第十八条
|  | 《城市轨道交通设施设备运行维护管理办法》题库 | 隧道相关监测频率要求正确的有？ | Y | 1,2 | 选项 1: 隧道巡查≥1次/月; 选项 2: 运营第1年结构变形监测≥1次/6月; 选项 3: 隧道巡查≥1次/2月; 选项 4: 第2年后监测≥1次/2年; 选项 5: 第1年监测≥1次/3月 | 2 | 2 | ON | 《城市轨道交通设施设备运行维护管理办法》第十八条
|  | 《城市轨道交通设施设备运行维护管理办法》题库 | 轨道相关监测与探伤频率正确的有？ | Y | 1,2,3 | 选项 1: 正线钢轨探伤≥1次/2月; 选项 2: 铝热焊接头探伤≥1次/6月; 选项 3: 轨道静态几何尺寸监测≥1次/3月; 选项 4: 车辆基地探伤≥1次/2月; 选项 5: 闪光焊接头探伤≥1次/1年 | 2 | 2 | ON | 《城市轨道交通设施设备运行维护管理办法》第十八条
|  | 《城市轨道交通设施设备运行维护管理办法》题库 | 路基巡查应包含哪些内容？ | Y | 1,2,3 | 选项 1: 路基本体; 选项 2: 排水设施; 选项 3: 防护加固设施; 选项 4: 轨道设备; 选项 5: 供电设备 | 2 | 2 | ON | 《城市轨道交通设施设备运行维护管理办法》第十八条
|  | 《城市轨道交通设施设备运行维护管理办法》题库 | 接触网（轨）巡查与监测内容包括？ | Y | 1,2,3 | 选项 1: 巡查频率≥1次/月; 选项 2: 导高监测; 选项 3: 拉出值与磨耗监测; 选项 4: 巡查频率≥1次/2月; 选项 5: 探伤检测 | 2 | 2 | ON | 《城市轨道交通设施设备运行维护管理办法》第十八条
|  | 《城市轨道交通设施设备运行维护管理办法》题库 | 运营单位应对车辆哪些关键部位进行实时监控？ | Y | 1,2,3,4,5 | 选项 1: 牵引系统; 选项 2: 制动系统; 选项 3: 受流装置; 选项 4: 走行系统; 选项 5: 车门 | 2 | 2 | ON | 《城市轨道交通设施设备运行维护管理办法》第十八条
|  | 《城市轨道交通设施设备运行维护管理办法》题库 | 运营单位应对供电系统哪些关键部位进行实时监控？ | Y | 1,2,3,4 | 选项 1: 断路器; 选项 2: 继电保护装置; 选项 3: 变压器; 选项 4: 不间断电源(UPS); 选项 5: 转辙机 | 2 | 2 | ON | 《城市轨道交通设施设备运行维护管理办法》第十八条
|  | 《城市轨道交通设施设备运行维护管理办法》题库 | 运营单位应对信号系统哪些关键部位进行实时监控？ | Y | 1,2,3,4 | 选项 1: 区域控制器; 选项 2: 联锁设备; 选项 3: 车载信号; 选项 4: 转辙机; 选项 5: 站台门 | 2 | 2 | ON | 《城市轨道交通设施设备运行维护管理办法》第十八条
|  | 《城市轨道交通设施设备运行维护管理办法》题库 | 运营单位应每年进行检查和功能测试的设施有？ | Y | 1,2,3,4 | 选项 1: 区间应急照明; 选项 2: 区间联络通道; 选项 3: 区间疏散平台; 选项 4: 防淹门; 选项 5: 紧急解锁装置 | 2 | 2 | ON | 《城市轨道交通设施设备运行维护管理办法》第十八条
|  | 《城市轨道交通设施设备运行维护管理办法》题库 | 应每年进行一次切换测试的主备冗余设备有？ | Y | 1,2,3 | 选项 1: 通信传输核心设备; 选项 2: 信号联锁设备; 选项 3: ATS服务器; 选项 4: 紧急停梯按钮; 选项 5: 站台门 | 2 | 2 | ON | 《城市轨道交通设施设备运行维护管理办法》第十八条
|  | 《城市轨道交通设施设备运行维护管理办法》题库 | 应每半年测试一次的紧急操作与安全保护设备有？ | Y | 1,2,3,4 | 选项 1: 列车门紧急解锁装置; 选项 2: 站台紧急关闭按钮; 选项 3: 站台门应急解锁装置; 选项 4: 电扶梯紧急停梯按钮; 选项 5: 信号系统降级功能 | 2 | 2 | ON | 《城市轨道交通设施设备运行维护管理办法》第十八条
|  | 《城市轨道交通设施设备运行维护管理办法》题库 | 设施设备运行维护应遵循的原则有哪些？ | Y | 1,2,3,4 | 选项 1: 安全第一; 选项 2: 动态监测; 选项 3: 规范管理; 选项 4: 标准作业; 选项 5: 效率优先 | 2 | 2 | ON | 《城市轨道交通设施设备运行维护管理办法》第十八条
|  | 《城市轨道交通设施设备运行维护管理办法》题库 | 车辆维修类型包含以下哪些？ | Y | 1,2,3,4 | 选项 1: 列检; 选项 2: 月检; 选项 3: 架修; 选项 4: 大修; 选项 5: 年检 | 2 | 2 | ON | 《城市轨道交通设施设备运行维护管理办法》第十八条
|  | 《城市轨道交通设施设备运行维护管理办法》题库 | 信号与通信系统维修类型共同包含的有？ | Y | 1,2,3,4,5 | 选项 1: 巡检; 选项 2: 月检; 选项 3: 年检; 选项 4: 中修; 选项 5: 大修 | 2 | 2 | ON | 《城市轨道交通设施设备运行维护管理办法》第十八条
|  | 《城市轨道交通设施设备运行维护管理办法》题库 | 轨道设施养护维修类型包含哪些？ | Y | 1,2,3,4 | 选项 1: 巡检; 选项 2: 月检; 选项 3: 年检; 选项 4: 大修; 选项 5: 中修 | 2 | 2 | ON | 《城市轨道交通设施设备运行维护管理办法》第十八条
|  | 《城市轨道交通设施设备运行维护管理办法》题库 | 运营期间设施设备维护施工管理要求有？ | Y | 1,2,3,4 | 选项 1: 严格请销点登记; 选项 2: 重点区域专人监督; 选项 3: 施工后恢复原状; 选项 4: 关键工序自检互检; 选项 5: 随时可开展维修 | 2 | 2 | ON | 《城市轨道交通设施设备运行维护管理办法》第十八条
|  | 《城市轨道交通设施设备运行维护管理办法》题库 | 运营单位备品备件管理要求包括？ | Y | 1,2,3,4 | 选项 1: 明确采购存放要求; 选项 2: 合理配备备件; 选项 3: 区分周转件与备品; 选项 4: 建立周转件履历; 选项 5: 无需跟踪流转 | 2 | 2 | ON | 《城市轨道交通设施设备运行维护管理办法》第十八条
|  | 《城市轨道交通设施设备运行维护管理办法》题库 | 维护用工具仪器仪表管理要求有？ | Y | 1,2,3 | 选项 1: 定期检查校准; 选项 2: 禁止使用不合格器具; 选项 3: 强制检定按规定执行; 选项 4: 可临时使用未检定工具; 选项 5: 无需保养 | 2 | 2 | ON | 《城市轨道交通设施设备运行维护管理办法》第十八条
|  | 《城市轨道交通设施设备运行维护管理办法》题库 | 设施设备更新改造的主要范围包括？ | Y | 1,2,3,4,5 | 选项 1: 到达使用寿命; 选项 2: 消除重大隐患; 选项 3: 提升运力; 选项 4: 新技术升级; 选项 5: 环保节能需要 | 2 | 2 | ON | 《城市轨道交通设施设备运行维护管理办法》第十八条
|  | 《城市轨道交通设施设备运行维护管理办法》题库 | 关键设备未达使用寿命可提前更新改造的情形有？ | Y | 1,2,3,4,5 | 选项 1: 故障率高影响安全; 选项 2: 存在重大隐患; 选项 3: 功能不符运营要求; 选项 4: 无备件供应; 选项 5: 法规标准淘汰 | 2 | 2 | ON | 《城市轨道交通设施设备运行维护管理办法》第十八条
|  | 《城市轨道交通设施设备运行维护管理办法》题库 | 新购或重大改造列车投入运营前需完成？ | Y | 1,2,3,4 | 选项 1: 型式试验; 选项 2: 动态功能测试; 选项 3: 试车线测试; 选项 4: 不少于2000列公里不载客运行; 选项 5: 直接上线载客 | 2 | 2 | ON | 《城市轨道交通设施设备运行维护管理办法》第十八条
|  | 《城市轨道交通设施设备运行维护管理办法》题库 | 信号系统更新改造要求正确的有？ | Y | 1,2,3,4 | 选项 1: 确保接口兼容; 选项 2: 开展实验室与现场测试; 选项 3: 新旧兼容先试用1个月; 选项 4: 倒切前演练不少于3次; 选项 5: 无需测试直接投用 | 2 | 2 | ON | 《城市轨道交通设施设备运行维护管理办法》第十八条
|  | 《城市轨道交通设施设备运行维护管理办法》题库 | 关键设施设备软件升级管理要求有？ | Y | 1,2,3,4 | 选项 1: 隐患缺陷及时修复; 选项 2: 优化升级充分论证; 选项 3: 升级前实验室试验; 选项 4: 升级后移交技术资料; 选项 5: 无需技术交底 | 2 | 2 | ON | 《城市轨道交通设施设备运行维护管理办法》第十八条
|  | 《城市轨道交通设施设备运行维护管理办法》题库 | 运营单位委外维护服务管理要求有？ | Y | 1,2,3,4 | 选项 1: 选择具备条件服务商; 选项 2: 签订书面协议; 选项 3: 明确安全质量责任; 选项 4: 运营单位承担主体责任; 选项 5: 委外可免除主体责任 | 2 | 2 | ON | 《城市轨道交通设施设备运行维护管理办法》第十八条
|  | 《城市轨道交通设施设备运行维护管理办法》题库 | 运营单位应统计分析的设施设备故障指标有？ | Y | 1,2,3 | 选项 1: 故障次数; 选项 2: 平均无故障时间; 选项 3: 故障发生率; 选项 4: 设备重量; 选项 5: 设备尺寸 | 2 | 2 | ON | 《城市轨道交通设施设备运行维护管理办法》第十八条
|  | 《城市轨道交通设施设备运行维护管理办法》题库 | 本办法适用及参照适用的轨道交通类型有？ | Y | 1,2,3,4,5 | 选项 1: 地铁; 选项 2: 轻轨; 选项 3: 单轨; 选项 4: 磁浮; 选项 5: 有轨电车 | 2 | 2 | ON | 《城市轨道交通设施设备运行维护管理办法》第十八条
|  | 《城市轨道交通设施设备运行维护管理办法》题库 | 本办法所称关键设施设备包含哪些？ | Y | 1,2,3,4,5 | 选项 1: 桥梁隧道; 选项 2: 车辆; 选项 3: 供电; 选项 4: 通信; 选项 5: 信号 | 2 | 2 | ON | 《城市轨道交通设施设备运行维护管理办法》第十八条
|  | 《城市轨道交通设施设备运行维护管理办法》题库 | 运营单位编制的设备操作手册应至少包括哪些内容？ | Y | 1,2,3,4,5 | 选项 1: 启用前的状态检查; 选项 2: 启停程序; 选项 3: 操作流程; 选项 4: 异常情况处置程序; 选项 5: 安全作业管理规定 | 2 | 2 | ON | 《城市轨道交通设施设备运行维护管理办法》第十八条
|  | 《城市轨道交通设施设备运行维护管理办法》题库 | 运营单位应定期组织巡查和监测的土建设施有哪些？ | Y | 1,2,3,4 | 选项 1: 桥梁; 选项 2: 隧道; 选项 3: 轨道; 选项 4: 路基; 选项 5: 接触网 | 2 | 2 | ON | 《城市轨道交通设施设备运行维护管理办法》第十八条

## 填空题
文件夹编号 | 资源编号 | 标题 | 题目 | 空白 1 答案 | 空白 1 分数 | 空白 2 答案 | 空白 2 分数 | 空白 3 答案 | 空白 3 分数 | 空白 4 答案 | 空白 4 分数 | 空白 5 答案 | 空白 5 分数 | 空白 6 答案 | 空白 6 分数 | 空白 7 答案 | 空白 7 分数 | 空白 8 答案 | 空白 8 分数 | 空白 9 答案 | 空白 9 分数 | 空白 10 答案 | 空白 10 分数 | 难度 | 状态 | 解析

## 判断题
文件夹编号 | 资源编号 | 标题 | 题目 | 答案 | 分数 | 难度 | 状态 | 解析
|  | 《城市轨道交通设施设备运行维护管理办法》题库 | 关键设施设备维护及关键作业步骤应有自检互检、功能测试、质量验收或其他质量检查措施。 | TRUE | 1 | 1 | ON | 城市轨道交通设施设备运行维护管理办法
|  | 《城市轨道交通设施设备运行维护管理办法》题库 | 维护规程和维护作业工艺文件的发布、修订、废止等无需充分技术论证。 | FALSE | 1 | 1 | ON | 城市轨道交通设施设备运行维护管理办法
|  | 《城市轨道交通设施设备运行维护管理办法》题库 | 维护规程无需报城市轨道交通运营主管部门备案。 | FALSE | 1 | 1 | ON | 城市轨道交通设施设备运行维护管理办法
|  | 《城市轨道交通设施设备运行维护管理办法》题库 | 除抢修外，运营时间内不应安排可能影响运营的维修作业。 | TRUE | 1 | 1 | ON | 城市轨道交通设施设备运行维护管理办法
|  | 《城市轨道交通设施设备运行维护管理办法》题库 | 轨行区等重点区域或关键设施设备施工作业应有专业人员监督。 | TRUE | 1 | 1 | ON | 城市轨道交通设施设备运行维护管理办法
|  | 《城市轨道交通设施设备运行维护管理办法》题库 | 关键设施设备维护及关键作业步骤应有自检互检、功能测试、质量验收或其他质量检查措施。 | TRUE | 1 | 1 | ON | 城市轨道交通设施设备运行维护管理办法
|  | 《城市轨道交通设施设备运行维护管理办法》题库 | 运营单位应建立备品备件及周转件管理制度，明确备品备件采购、存放、验收、领用和维护保养等要求，并结合设施设备故障统计分析情况，合理配备和维护备品备件，避免因存放过久导致功能失效。 | TRUE | 1 | 1 | ON | 城市轨道交通设施设备运行维护管理办法
|  | 《城市轨道交通设施设备运行维护管理办法》题库 | 可以使用未经检测或检测不合格的工具、装备、仪器仪表对设施设备进行检测和维护。 | FALSE | 1 | 1 | ON | 城市轨道交通设施设备运行维护管理办法
|  | 《城市轨道交通设施设备运行维护管理办法》题库 | 不得以提高自动化、智能化水平或采用新技术、新材料、新产品为目标进行更新改造。 | FALSE | 1 | 1 | ON | 城市轨道交通设施设备运行维护管理办法
|  | 《城市轨道交通设施设备运行维护管理办法》题库 | 对于车辆、供电、通信、信号等涉及行车安全的关键设备，到达使用寿命的应及时更新改造。 | TRUE | 1 | 1 | ON | 城市轨道交通设施设备运行维护管理办法
|  | 《城市轨道交通设施设备运行维护管理办法》题库 | 未达使用寿命，不可提前更新改造。 | FALSE | 1 | 1 | ON | 城市轨道交通设施设备运行维护管理办法
|  | 《城市轨道交通设施设备运行维护管理办法》题库 | 运营单位应编制设施设备更新改造项目的方案，包含可行性论证、设计文件、运营组织调整方案和安全保障措施等内容。 | TRUE | 1 | 1 | ON | 城市轨道交通设施设备运行维护管理办法
|  | 《城市轨道交通设施设备运行维护管理办法》题库 | 对于关键设施设备运行过程中暴露出来的软件安全隐患或缺陷，运营单位应及时组织供应商升级修复。 | TRUE | 1 | 1 | ON | 城市轨道交通设施设备运行维护管理办法
|  | 《城市轨道交通设施设备运行维护管理办法》题库 | 城市轨道交通项目改建、扩建时，运营单位可以一边对改扩建设计方案、技术方案、施工方案、安全保障方案等文件进行审核，一边办理施工手续。 | FALSE | 1 | 1 | ON | 城市轨道交通设施设备运行维护管理办法
|  | 《城市轨道交通设施设备运行维护管理办法》题库 | 更新改造过程中，关键设施设备的主要部件批量采用新技术、新材料或新产品的，运营单位应在更新改造前对其安全性、可靠性、可维护性等进行充分评估，无需小范围试用，可直接推广应用。 | FALSE | 1 | 1 | ON | 城市轨道交通设施设备运行维护管理办法
|  | 《城市轨道交通设施设备运行维护管理办法》题库 | 项目验收、安全评估和运行监测发现的产品质量问题和工程缺陷，应及时组织设备供应商和设计施工单位等做好整改。 | TRUE | 1 | 1 | ON | 城市轨道交通设施设备运行维护管理办法
|  | 《城市轨道交通设施设备运行维护管理办法》题库 | 运营单位应定期对供电、通信、信号、车辆、自动售检票、综合监控、环境与设备监控、站台门等存在接口关系设备的系统时钟进行监测和校准，确保各系统与主时钟服务器同步。 | TRUE | 1 | 1 | ON | 城市轨道交通设施设备运行维护管理办法
|  | 《城市轨道交通设施设备运行维护管理办法》题库 | 每日运营前，应对轨行区行车环境，车辆、供电、通信、信号、自动售检票、乘客信息、站台门等直接影响行车安全和客运服务的设备，以及其他重新开机启用的设备进行检查，确认正常后方可投入运营。 | TRUE | 1 | 1 | ON | 城市轨道交通设施设备运行维护管理办法
|  | 《城市轨道交通设施设备运行维护管理办法》题库 | 运营单位应密切监控设施设备运行状态，对于异常情况报警，应进行分级分类，及时检查确认并处理。 | TRUE | 1 | 1 | ON | 城市轨道交通设施设备运行维护管理办法
|  | 《城市轨道交通设施设备运行维护管理办法》题库 | 设施存在病害、遇不良地质地段、发现变形较大地段及其他需要重点关注的地段，应根据实际情况加密监测点并加密监测次数。 | TRUE | 1 | 1 | ON | 城市轨道交通设施设备运行维护管理办法

## 问答题
文件夹编号 | 资源编号 | 标题 | 题目 | 答案 | 分数 | 难度 | 状态 | 解析