## 选择题
文件夹编号 | 资源编号 | 标题 | 题目 | 可否更改答案顺序 | 答案 | 选项 1 | 选项 2 | 选项 3 | 选项 4 | 选项 5 | 选项 6 | 选项 7 | 选项 8 | 选项 9 | 选项 10 | 分数 | 难度 | 状态 | 解析
|  | 《城市轨道交通初期运营前安全评估规范》题库 | 列车超速安全防护测试，列车以ATP防护模式行车，持续加速至超速报警，忽略报警继续加速到什么触发？ | Y | 2 | 选项 1: 自动降速; 选项 2: 紧急制动; 选项 3: 切换行车模式; 选项 4: 常用制动 | 1 | 1 | ON | 摘抄《城市轨道交通 初期运营前安全评估规范》第四十七条 -列车超速安全防护测试-测试内容与方法（a）部分
|  | 《城市轨道交通初期运营前安全评估规范》题库 | 列车超速安全防护测试，ATP超速安全防护测试完成后，不需要记录的内容是() | Y | 4 | 选项 1: 列车限速显示; 选项 2: 超速报警情况; 选项 3: 紧急制动时列车运行速度; 选项 4: 乘客数量 | 1 | 1 | ON | 摘抄《城市轨道交通 初期运营前安全评估规范》第四十七条 -列车超速安全防护测试-测试内容与方法（a）部分
|  | 《城市轨道交通初期运营前安全评估规范》题库 | 区间限速安全防护测试，线路某区间设置限速后，列车以ATP防护模式在该区间持续加速至（） | Y | 1 | 选项 1: 区间限速值; 选项 2: 列车限速值; 选项 3: 紧急制动速值; 选项 4: 常用制动速值 | 1 | 1 | ON | 摘抄《城市轨道交通 初期运营前安全评估规范》第四十七条 -列车超速安全防护测试-测试内容与方法（b)）部分
|  | 《城市轨道交通初期运营前安全评估规范》题库 | 轨道尽头安全防护测试，排列直通轨道尽头的进路后，列车以什么模式行车至轨道尽头停车点？ | Y | 1 | 选项 1: ATP防护模式; 选项 2: ATO防护模式; 选项 3: RM防护模式; 选项 4: 自动防护模式 | 1 | 1 | ON | 摘抄《城市轨道交通 初期运营前安全评估规范》第四十七条 -列车超速安全防护测试-测试内容与方法（d)）部分
|  | 《城市轨道交通初期运营前安全评估规范》题库 | RM模式行车安全防护测试，列车行驶接近ATP最大允许列车运行速度时，司机操纵台显示单元应有什么？ | Y | 1 | 选项 1: 报警; 选项 2: 事件弹窗; 选项 3: 语言提示; 选项 4: 广播提示 | 1 | 1 | ON | 摘抄《城市轨道交通 初期运营前安全评估规范》第四十七条 -列车超速安全防护测试-测试内容与方法（f)）部分
|  | 《城市轨道交通初期运营前安全评估规范》题库 | 列车追踪安全防护测试，选取部分区间，前行列车以ATP防护模式或切除ATP防护模式运行，后续列车采用哪种模式持续加速紧跟前行列车运行？ | Y | 2 | 选项 1: 人工驾驶模式; 选项 2: 自动驾驶(ATO)模式; 选项 3: 限速运行模式; 选项 4: RM运行模式 | 1 | 1 | ON | 摘抄《城市轨道交通 初期运营前安全评估规范》第四十七条- 列车追踪安全防护测试-测试内容与方法（a)部分
|  | 《城市轨道交通初期运营前安全评估规范》题库 | 列车退行安全防护测试，以ATP防护模式人工驾驶列车进站，列车越过站台对位停车点停车，后转为后退驾驶模式启动列车，回退行车，记录触发列车紧急制动时的（） | Y | 3 | 选项 1: 回退时间; 选项 2: 回退速度; 选项 3: 回退距离 | 1 | 1 | ON | 摘抄《城市轨道交通 初期运营前安全评估规范》 列车退行安全防护测试-测试内容与方法（a)部分
|  | 《城市轨道交通初期运营前安全评估规范》题库 | 列车退行安全防护测试，继续以ATP防护模式人工驾驶列车进入下一站。列车越过站台对位停车点停车，后转为后退驾驶模式启动列车，回退过程中，记录触发列车紧急制动时的（） | Y | 2 | 选项 1: 退行距离; 选项 2: 退行速度; 选项 3: 退行时间 | 1 | 1 | ON | 摘抄《城市轨道交通 初期运营前安全评估规范》 列车退行安全防护测试-测试内容与方法（b)部分
|  | 《城市轨道交通初期运营前安全评估规范》题库 | 列车退行安全防护测试，继续以ATP防护模式人工驾驶列车进入下一站。列车越过站台对位停车点，持续行车至何处时，记录车载ATP反应情况和有关提示信息？ | Y | 1 | 选项 1: 设计最大允许越过距离; 选项 2: 下一站进站; 选项 3: 站台指定区域; 选项 4: 区间停车区域 | 1 | 1 | ON | 摘抄《城市轨道交通 初期运营前安全评估规范》 列车退行安全防护测试-测试内容与方法（c)部分
|  | 《城市轨道交通初期运营前安全评估规范》题库 | 列车以ATO或ATP防护模式运行至车站停车并设置扣车，停站时间结束，需记录内容是？ | Y | 1 | 选项 1: 出站进路触发; 选项 2: 制动距离; 选项 3: 最高运行速度; 选项 4: 下一站跳停情况 | 1 | 1 | ON | 摘抄《城市轨道交通 初期运营前安全评估规范》 车站扣车和跳停测试-测试内容与方法部分
|  | 《城市轨道交通初期运营前安全评估规范》题库 | 列车超速安全防护测试，列车以ATP防护模式反向运行时，下列说法正确的是？ | Y | 4 | 选项 1: 超速防护功能失效; 选项 2: 车门无法正常开关; 选项 3: 限速管控功能失效; 选项 4: 列车超速、限速、正常开关门等操作正常 | 1 | 1 | ON | 摘抄《城市轨道交通 初期运营前安全评估规范》第四十七条 -列车超速安全防护测试-测试结果（g）部分
|  | 《城市轨道交通初期运营前安全评估规范》题库 | 列车以ATP防护模式行驶至轨道尽头停车点过程中，最大允许列车运行速度降为系统（ ） | Y | 2 | 选项 1: 0; 选项 2: 限定值; 选项 3: 3km/h; 选项 4: 5km/h | 1 | 1 | ON | 摘抄《城市轨道交通 初期运营前安全评估规范》第四十七条 -列车超速安全防护测试-测试结果（d）部分
|  | 《城市轨道交通初期运营前安全评估规范》题库 | 列车运行接近道岔侧向最高限制速度时，继续加速应触发列车紧急制动，超速防护制动点的速度应（ ）侧向道岔限速值？ | Y | 2 | 选项 1: 高于; 选项 2: 低于; 选项 3: 等于 | 1 | 1 | ON | 摘抄《城市轨道交通 初期运营前安全评估规范》第四十七条 -列车超速安全防护测试-测试结果（c）部分
|  | 《城市轨道交通初期运营前安全评估规范》题库 | 自动扶梯与楼梯板交叉时或自动扶梯交叉设置时，扶手带上方应设置（）？ | Y | 2 | 选项 1: 警示标语; 选项 2: 防护挡板; 选项 3: 照明设备; 选项 4: 防滑垫 | 1 | 1 | ON | 摘抄《城市轨道交通 初期运营前安全评估规范》电梯、自动扶梯和自动人行道-第六十条
|  | 《城市轨道交通初期运营前安全评估规范》题库 | 自动扶梯扶手带转向端入口处 与地板形成的空间内加装语音提示或其他装置时，不应形成可能 （） | Y | 1 | 选项 1: 夹卡乘客的三角空间; 选项 2: 空旷通行空间; 选项 3: 物品摆放空间; 选项 4: 设备检修空间 | 1 | 1 | ON | 摘抄《城市轨道交通 初期运营前安全评估规范》电梯、自动扶梯和自动人行道-第六十一条
|  | 《城市轨道交通初期运营前安全评估规范》题库 | 自动扶梯紧急停止按钮应具有什么？ | Y | 4 | 选项 1: 远程操控功能; 选项 2: 调节功能; 选项 3: 自动复位功能; 选项 4: 防误操作的保护措施 | 1 | 1 | ON | 摘抄《城市轨道交通 初期运营前安全评估规范》电梯、自动扶梯和自动人行道-第六十一条
|  | 《城市轨道交通初期运营前安全评估规范》题库 | 障碍物探测测试，选择车站一侧站台门，操作站台门端头控制盘，打开和关闭整侧滑动门（），确认滑动门能正常打开和关闭。 | Y | 2 | 选项 1: 2次; 选项 2: 3次; 选项 3: 4次; 选项 4: 5次 | 1 | 1 | ON | 摘抄《城市轨道交通 初期运营前安全评估规范》第六十五条-站台门乘客保护测试-测试内容与方法（a）部分
|  | 《城市轨道交通初期运营前安全评估规范》题库 | 防夹保护测试，选择车站一侧站台门的一档滑动门，操作就地控制盒打开滑动门后，将测力计置于被测滑动门之间，测力点位于其行程的约（）位置处？ | Y | 2 | 选项 1: 1/2处; 选项 2: 1/3处; 选项 3: 1/4处; 选项 4: 任意位置 | 1 | 1 | ON | 摘抄《城市轨道交通 初期运营前安全评估规范》第六十五条-站台门乘客保护测试-测试内容与方法（b）部分
|  | 《城市轨道交通初期运营前安全评估规范》题库 | 防夹保护测试，关闭滑动门，在滑动门遇到测力计打开后，及时记录测力计最大读数，测试至少重复（）次。 | Y | 3 | 选项 1: 1次; 选项 2: 2次; 选项 3: 3次; 选项 4: 4次 | 1 | 1 | ON | 摘抄《城市轨道交通 初期运营前安全评估规范》第六十五条-站台门乘客保护测试-测试内容（b）部分
|  | 《城市轨道交通初期运营前安全评估规范》题库 | 站台门乘客保护测试，滑动门对乘客的最大作用力不大于多少？ | Y | 2 | 选项 1: 100N; 选项 2: 150N; 选项 3: 200N; 选项 4: 300N | 1 | 1 | ON | 摘抄《城市轨道交通 初期运营前安全评估规范》第六十五条-站台门乘客保护测试-结果要求（b）部分
|  | 《城市轨道交通初期运营前安全评估规范》题库 | 当车辆采用塞拉门时,直线站台门，滑动门门体与车体最宽处的间隙不大于（） | Y | 3 | 选项 1: 100mm; 选项 2: 120mm; 选项 3: 130mm; 选项 4: 150mm | 1 | 1 | ON | 摘抄《城市轨道交通 初期运营前安全评估规范》第六十五条-站台门乘客保护测试-结果要求（c）部分
|  | 《城市轨道交通初期运营前安全评估规范》题库 | 当车辆采用内藏门或外挂门时,直线站台门，滑动门门体与车体最宽处的间隙不大于（） | Y | 1 | 选项 1: 100mm; 选项 2: 130mm; 选项 3: 150mm; 选项 4: 180mm | 1 | 1 | ON | 摘抄《城市轨道交通 初期运营前安全评估规范》第六十五条-站台门乘客保护测试-结果要求（c）部分
|  | 《城市轨道交通初期运营前安全评估规范》题库 | 直线站台边缘与车厢地板面高度处车辆轮廓线的水平间隙不大于（） | Y | 4 | 选项 1: 30mm; 选项 2: 50mm; 选项 3: 80mm; 选项 4: 100mm | 1 | 1 | ON | 摘抄《城市轨道交通 初期运营前安全评估规范》第六十五条-站台门乘客保护测试-结果要求（d）部分
|  | 《城市轨道交通初期运营前安全评估规范》题库 | 曲线站台边缘与车厢地板面高度处车辆轮廓线的水平间隙不大于（） | Y | 3 | 选项 1: 130mm; 选项 2: 150mm; 选项 3: 180mm; 选项 4: 200mm | 1 | 1 | ON | 摘抄《城市轨道交通 初期运营前安全评估规范》第六十五条-站台门乘客保护测试-结果要求（d）部分
|  | 《城市轨道交通初期运营前安全评估规范》题库 | 应急门、端门应能向站台侧旋转（）平开？ | Y | 3 | 选项 1: 30度; 选项 2: 60度; 选项 3: 90度; 选项 4: 180度 | 1 | 1 | ON | 摘抄《城市轨道交通 初期运营前安全评估规范》第六十七条
|  | 《城市轨道交通初期运营前安全评估规范》题库 | 轨道动态几何状态参数，车体垂向加速度评价允许值为（） | Y | 1 | 选项 1: 1.0m/s²; 选项 2: 2.0m/s²; 选项 3: 3.0m/s²; 选项 4: 4.0m/s² | 1 | 1 | ON | 摘抄《城市轨道交通 初期运营前安全评估规范》第八十四条-轨道动态几何状态测试-测试结果（a）部分
|  | 《城市轨道交通初期运营前安全评估规范》题库 | 运行稳定性测试，轮重减载率评判标准为（） | Y | 1 | 选项 1: △P/ P̄ ≤0.6; 选项 2: △P/ P̄ ≤0.7; 选项 3: △P/ P̄ ≤0.8; 选项 4: △P/ P̄ ≤0.9 | 1 | 1 | ON | 摘抄《城市轨道交通 初期运营前安全评估规范》第八十五条 -车辆动力学响应一运行稳定性测试-测试结果部分
|  | 《城市轨道交通初期运营前安全评估规范》题库 | 运行稳定性测试，脱轨系数评判标准为（） | Y | 1 | 选项 1: Q/P<0.8; 选项 2: Q/P<1; 选项 3: Q/P<1.5; 选项 4: Q/P<2 | 1 | 1 | ON | 摘抄《城市轨道交通 初期运营前安全评估规范》第八十五条 -车辆动力学响应一运行稳定性测试-测试结果部分
|  | 《城市轨道交通初期运营前安全评估规范》题库 | 运行平稳性测试，车辆运行平稳性指标应小于（） | Y | 4 | 选项 1: 1; 选项 2: 1.5; 选项 3: 2; 选项 4: 2.5 | 1 | 1 | ON | 摘抄《城市轨道交通 初期运营前安全评估规范》第八十五条 -车辆动力学响应一运行平稳性测试-测试结果部分
|  | 《城市轨道交通初期运营前安全评估规范》题库 | 车辆动力学响应-运行平稳性测试，车体垂向、横向加速度传感器安装在（）的车体地板面上 | Y | 2 | 选项 1: 转向架中心位置正上方距其左侧或右侧任意位置; 选项 2: 转向架中心位置正上方距其左侧或右侧1000mm位置; 选项 3: 转向架中心位置正上方距其左侧或右侧1500mm位置; 选项 4: 转向架中心位置正上方距其左侧或右侧2000mm位置 | 1 | 1 | ON | 摘抄《城市轨道交通 初期运营前安全评估规范》第八十五条 -车辆动力学响应一运行平稳性测试-测试内容与方法（b）部分
|  | 《城市轨道交通初期运营前安全评估规范》题库 | 弓网燃弧指标测试，燃弧次数应测试结果小于（） | Y | 1 | 选项 1: 1次/160m; 选项 2: 2次/160m; 选项 3: 3次/160m; 选项 4: 4次/160m | 1 | 1 | ON | 摘抄《城市轨道交通 初期运营前安全评估规范》第八十八条 -弓网燃弧指标测试-测试结果部分
|  | 《城市轨道交通初期运营前安全评估规范》题库 | 弓网燃弧指标测试，燃弧率应测试结果小于（） | Y | 2 | 选项 1: 3%; 选项 2: 5%; 选项 3: 8%; 选项 4: 10% | 1 | 1 | ON | 摘抄《城市轨道交通 初期运营前安全评估规范》第八十八条 -弓网燃弧指标测试-测试结果部分
|  | 《城市轨道交通初期运营前安全评估规范》题库 | 弓网燃弧指标测试，一次燃弧最大时间测试结果应小于（） | Y | 3 | 选项 1: 80ms; 选项 2: 90ms; 选项 3: 100ms; 选项 4: 120ms | 1 | 1 | ON | 摘抄《城市轨道交通 初期运营前安全评估规范》第八十八条 -弓网燃弧指标测试-测试结果部分
|  | 《城市轨道交通初期运营前安全评估规范》题库 | 电客车弓网动态接触力测试，在电客车的受电弓弓头位置串联安装（），在正线上进行测试。 | Y | 1 | 选项 1: 力传感器; 选项 2: 电压传感器; 选项 3: 电流传感器; 选项 4: 互传感器 | 1 | 1 | ON | 摘抄《城市轨道交通 初期运营前安全评估规范》第八十九条 -弓网动态接触力测试-测试内容与方法（a）部分
|  | 《城市轨道交通初期运营前安全评估规范》题库 | 直流1500V制式下，平均接触力最小值评判标准为（） | Y | 1 | 选项 1: Fm,min>0.00112v²+70; 选项 2: Fm,min>0.00113v²+70; 选项 3: Fm,min>0.00114v²+70; 选项 4: Fm,min>0.00115v²+70 | 1 | 1 | ON | 摘抄《城市轨道交通 初期运营前安全评估规范》第八十九条 -弓网动态接触力测试-测试结果（a）部分
|  | 《城市轨道交通初期运营前安全评估规范》题库 | 直流1500V制式下，平均接触力最大值评判标准为（） | Y | 2 | 选项 1: Fm,max<0.00087v²+140; 选项 2: Fm,max<0.00097v²+140; 选项 3: Fm,max<0.001v²+140; 选项 4: Fm,max<0.0012v²+140 | 1 | 1 | ON | 摘抄《城市轨道交通 初期运营前安全评估规范》第八十九条 -弓网动态接触力测试-测试结果（a）部分
|  | 《城市轨道交通初期运营前安全评估规范》题库 | 弓网动态接触力测试，交、直流两种制式，偏差限值评判标准为（） | Y | 2 | 选项 1: σ≤0.2×Fm,max; 选项 2: σ≤0.3×Fm,max; 选项 3: σ≤0.4×Fm,max; 选项 4: σ≤0.5×Fm,max | 1 | 1 | ON | 摘抄《城市轨道交通 初期运营前安全评估规范》第八十九条 -弓网动态接触力测试-测试结果（a）部分
|  | 《城市轨道交通初期运营前安全评估规范》题库 | 交流25kV制式，平均接触力最大值评判标准为（） | Y | 3 | 选项 1: Fm,max<0.00045v²+90; 选项 2: Fm,max<0.00046v²+90; 选项 3: Fm,max<0.00047v²+90; 选项 4: Fm,max<0.00048v²+90 | 1 | 1 | ON | 摘抄《城市轨道交通 初期运营前安全评估规范》第八十九条 -弓网动态接触力测试-测试结果（b）部分
|  | 《城市轨道交通初期运营前安全评估规范》题库 | 交流25kV制式，平均接触力最小值评判标准为（） | Y | 1 | 选项 1: Fm,min>0.00047v²+60; 选项 2: Fm,min>0.00057v²+60; 选项 3: Fm,min>0.00067v²+60; 选项 4: Fm,min>0.00077v²+60 | 1 | 1 | ON | 摘抄《城市轨道交通 初期运营前安全评估规范》第八十九条 -弓网动态接触力测试-测试结果（b）部分
|  | 《城市轨道交通初期运营前安全评估规范》题库 | 全自动运行线路自动化区域的停车列检库门及 洗车库门(如有)应为自动门并纳入信号系统监控范围，且具有（） | Y | 4 | 选项 1: 自动复位功能; 选项 2: 一键停止功能; 选项 3: 远程操控功能; 选项 4: 故障旁路功能 | 1 | 1 | ON | 摘抄《城市轨道交通 初期运营前安全评估规范》第八十二条
|  | 《城市轨道交通初期运营前安全评估规范》题库 | 受电弓垂向加速度应小于（） | Y | 4 | 选项 1: 460m/s²; 选项 2: 470m/s²; 选项 3: 480m/s²; 选项 4: 490m/s² | 1 | 1 | ON | 摘抄《城市轨道交通 初期运营前安全评估规范》第九十条 - 受电弓垂向加速度(硬点)测试-测试结果部分
|  | 《城市轨道交通初期运营前安全评估规范》题库 | 列车以ATP防护模式行车，出站过程中但未完全离开站台区域时，激活客室内的“车门紧急解锁装置”,车辆配合人员通过什么手动拉开车门？（） | Y | 2 | 选项 1: 活动扳手; 选项 2: 拉力测试工具; 选项 3: 7字方孔; 选项 4: 应急撬杆 | 1 | 1 | ON | 摘抄《城市轨道交通 初期运营前安全评估规范》第九十二条-列车车门安全防护测试-测试内容与方法部分
|  | 《城市轨道交通初期运营前安全评估规范》题库 | 轨道动态几何状态参数，车体横向加速度评价允许值（） | Y | 1 | 选项 1: 0.6m/s²; 选项 2: 0.7m/s²; 选项 3: 0.8m/s²; 选项 4: 0.9m/s² | 1 | 1 | ON | 摘抄《城市轨道交通 初期运营前安全评估规范》第八十四条-轨道动态几何状态测试-测试结果（a）部分
|  | 《城市轨道交通初期运营前安全评估规范》题库 | 轨道动态几何状态参数，水平评价允许值（） | Y | 2 | 选项 1: 5mm; 选项 2: 6mm; 选项 3: 7mm; 选项 4: 8mm | 1 | 1 | ON | 摘抄《城市轨道交通 初期运营前安全评估规范》第八十四条-轨道动态几何状态测试-测试结果（a）部分
|  | 《城市轨道交通初期运营前安全评估规范》题库 | 列车以ATP防护模式行驶至轨道尽头停车点过程中 ，当列车行驶越过停车点设定距离，列车最大允许运行速度降为（） | Y | 3 | 选项 1: 低速缓慢行驶; 选项 2: 任意速度行驶; 选项 3: 零; 选项 4: 正常匀速行驶 | 1 | 1 | ON | 摘抄《城市轨道交通 初期运营前安全评估规范》第四十七条 -列车超速安全防护测试-测试结果（d）部分
|  | 《城市轨道交通初期运营前安全评估规范》题库 | 控制中心与其他建筑合建时，控制中心应具有（） | Y | 2 | 选项 1: 可共用进出口通道; 选项 2: 独立的进出口通道; 选项 3: 用房无需保证独立; 选项 4: 可降低安全防护标准 | 1 | 1 | ON | 摘抄《城市轨道交通 初期运营前安全评估规范》控制中心-第七十六条
|  | 《城市轨道交通初期运营前安全评估规范》题库 | 下列有关车辆基地周界应按规定说法正确的是（） | Y | 1 | 选项 1: 需设围蔽设施，满足封闭管理且具备合规挡水防淹能力; 选项 2: 仅满足通行要求即可; 选项 3: 只做基础围挡，不用考虑防淹; 选项 4: 无需设置围蔽设施 | 1 | 1 | ON | 摘抄《城市轨道交通 初期运营前安全评估规范》车辆基地-第七十一条
|  | 《城市轨道交通初期运营前安全评估规范》题库 | 下列有关车辆基地出入口说法正确的是（） | Y | 3 | 选项 1: 不少于一个具备使用条件并与外界道路相通满足消防要求的出入口; 选项 2: 出入口数量无硬性规定; 选项 3: 不少于两个具备使用条件并与外界道路相通满足消防要求的出入口; 选项 4: 仅内部通行，无需连通外界道路 | 1 | 1 | ON | 摘抄《城市轨道交通 初期运营前安全评估规范》车辆基地-第七十一条
|  | 《城市轨道交通初期运营前安全评估规范》题库 | 预留上盖开发条件的车辆基地要求，下列表述错误的是（） | Y | 3 | 选项 1: 检修爬梯与墙体预埋角钢焊接牢固并做防锈处理; 选项 2: 甩项工程与运营区域应具有防火防淹安全隔离措施; 选项 3: 未完工施工区可直接与运营区域连通; 选项 4: 库内水管按运营需求做好防寒处理 | 1 | 1 | ON | 摘抄《城市轨道交通 初期运营前安全评估规范》车辆基地-第七十二条
|  | 《城市轨道交通初期运营前安全评估规范》题库 | 根据通风和空调系统要求，下列说法正确的是（） | Y | 2 | 选项 1: 风管支吊架无需做防锈防腐处理; 选项 2: 风道内裸露风口及大型风机进出风端应设置防鼠网或防护网; 选项 3: 通风管路内部杂物可不用清理; 选项 4: 风机进出风端无需设置防护设施 | 1 | 1 | ON | 摘抄《城市轨道交通 初期运营前安全评估规范》通风和空调系统-第五十一条
|  | 《城市轨道交通初期运营前安全评估规范》题库 | 列车蓄电池容量应当满足（）的用电要求。 | Y | 2 | 选项 1: 应急工作时长; 选项 2: 规定工作时间; 选项 3: 检修工作时长; 选项 4: 日常待机时间 | 1 | 1 | ON | 摘抄《城市轨道交通初期运营前安全评估规范》-车辆系统第三十八条
|  | 《城市轨道交通初期运营前安全评估规范》题库 | 城市轨道交通供电系统功能与性能应符合（）要求。 | Y | 2 | 选项 1: 企业自行标准; 选项 2: 城市轨道交通供电系统运营技术规范; 选项 3: 行业通用简易标准; 选项 4: 地方临时管理规定 | 1 | 1 | ON | 摘抄《城市轨道交通初期运营前安全评估规范》-车辆供电系统第三十九条
|  | 《城市轨道交通初期运营前安全评估规范》题库 | 不属于第四十条要求提供合格测试报告的是 | Y | 4 | 选项 1: 相邻主变电所支援供电; 选项 2: 牵引接触网越区供电; 选项 3: 变电所0.4kV低压备自投; 选项 4: 通信机房温湿度测试 | 1 | 1 | ON | 摘抄《城市轨道交通初期运营前安全评估规范》-车辆供电系统第四十条
|  | 《城市轨道交通初期运营前安全评估规范》题库 | 相邻主变电所支援供电测试，要求线路具备几座及以上主变电所 | Y | 2 | 选项 1: 一座; 选项 2: 两座; 选项 3: 三座; 选项 4: 四座 | 1 | 1 | ON | 摘抄《城市轨道交通初期运营前安全评估规范》-供电系统第四十条-表7测试内容与方法
|  | 《城市轨道交通初期运营前安全评估规范》题库 | 牵引接触网越区供电测试采用的供电方式为 | Y | 2 | 选项 1: 单边供电; 选项 2: 大双边供电; 选项 3: 双单边供电; 选项 4: 临时单点供电 | 1 | 1 | ON | 摘抄《城市轨道交通初期运营前安全评估规范》-供电系统第四十条-表8测试内容与方法
|  | 《城市轨道交通初期运营前安全评估规范》题库 | 0.4kV低压备自投切换延时范围为 | Y | 2 | 选项 1: 1～2s; 选项 2: 2～3s; 选项 3: 3～4s; 选项 4: 5s以上 | 1 | 1 | ON | 摘抄《城市轨道交通初期运营前安全评估规范》-供电系统第四十条-表9测试内容与方法b
|  | 《城市轨道交通初期运营前安全评估规范》题库 | 低压备自投失电工况下，会自动分闸的是 | Y | 3 | 选项 1: 一级负荷断路器; 选项 2: 二级负荷断路器; 选项 3: 三级负荷断路器; 选项 4: 所有负荷全部手动分闸 | 1 | 1 | ON | 摘抄《城市轨道交通初期运营前安全评估规范》-供电系统第四十条-表9测试内容与方法c
|  | 《城市轨道交通初期运营前安全评估规范》题库 | 回流走行轨应当具备的性能是 | Y | 2 | 选项 1: 高导电性即可; 选项 2: 良好的绝缘性能; 选项 3: 无需检测对地电阻; 选项 4: 可存在轻微漏电 | 1 | 1 | ON | 摘抄《城市轨道交通初期运营前安全评估规范》-供电系统第四十一条
|  | 《城市轨道交通初期运营前安全评估规范》题库 | 规范要求变电所设备房必须安装的设施为 | Y | 2 | 选项 1: 除湿机; 选项 2: 防鼠板; 选项 3: 应急照明灯; 选项 4: 通风风扇 | 1 | 1 | ON | 摘抄《城市轨道交通初期运营前安全评估规范》-供电系统第四十二条
|  | 《城市轨道交通初期运营前安全评估规范》题库 | 车地无线通话不包含哪种呼叫方式 | Y | 4 | 选项 1: 单呼; 选项 2: 组呼; 选项 3: 紧急呼叫; 选项 4: 远程视频呼叫 | 1 | 1 | ON | 摘抄《城市轨道交通初期运营前安全评估规范》-供电系统第四十四条表10车地无线通话测试内容与方法a
|  | 《城市轨道交通初期运营前安全评估规范》题库 | 将主时钟时间设置比当前晚1天1小时10分钟，是针对哪种系统测试 | Y | 2 | 选项 1: 带有防跳变功能系统; 选项 2: 未设置防跳变功能系统; 选项 3: 全部通信系统; 选项 4: 供电监控系统 | 1 | 1 | ON | 摘抄《城市轨道交通初期运营前安全评估规范》-供电系统第四十四条表12与主时钟系统接口通信测试内容与方法b
|  | 《城市轨道交通初期运营前安全评估规范》题库 | 换乘站基本通信测试不含以下哪项 | Y | 2 | 选项 1: 视频图像调看; 选项 2: 接触网电流检测; 选项 3: 换乘区域广播测试; 选项 4: 跨线路车控室通话 | 1 | 1 | ON | 摘抄《城市轨道交通初期运营前安全评估规范》-供电系统第四十四条表13换乘站基本通信测试内容与方法
|  | 《城市轨道交通初期运营前安全评估规范》题库 | 列车车门安全联锁测试中，将阻挡块放在一扇车门两扇门叶之间使车门不能完全锁闭，推主控制器手柄至牵引位，列车应（） | Y | 1 | 选项 1: 无牵引力、不能启动; 选项 2: 正常启动; 选项 3: 缓慢启动; 选项 4: 报警后启动 | 1 | 1 | ON | 摘抄《城市轨道交通初期运营前安全评估规范》-车辆系统第三十六条表3车门安全联锁测试
|  | 《城市轨道交通初期运营前安全评估规范》题库 | 列车车门障碍物探测测试中，被测车门遇到障碍物后应（） | Y | 3 | 选项 1: 立即锁闭; 选项 2: 强制关闭; 选项 3: 自动循环开关数次后保持打开; 选项 4: 保持开启不动作 | 1 | 1 | ON | 摘抄《城市轨道交通初期运营前安全评估规范》-车辆系统第三十六条表5车门障碍物探测测试
|  | 《城市轨道交通初期运营前安全评估规范》题库 | 地铁车辆在正线上运行里程应均不少于（） | Y | 4 | 选项 1: 1000公里; 选项 2: 4000公里; 选项 3: 3000公里; 选项 4: 2000公里 | 1 | 1 | ON | 摘抄《城市轨道交通初期运营前安全评估规范》-车辆系统第三十七条
|  | 《城市轨道交通初期运营前安全评估规范》题库 | 相邻主变电所支援供电测试的目的是验证主变电所（） | Y | 2 | 选项 1: 继电保护精度; 选项 2: 支援供电能力; 选项 3: 电压稳定性; 选项 4: 负荷承载能力 | 1 | 1 | ON | 摘抄《城市轨道交通初期运营前安全评估规范》-供电系统第四十条表7
|  | 《城市轨道交通初期运营前安全评估规范》题库 | 牵引接触网（轨）越区供电测试需模拟解列正线一座牵引变电所，实现（） | Y | 2 | 选项 1: 单边供电; 选项 2: 大双边供电; 选项 3: 环形供电; 选项 4: 分散供电 | 1 | 1 | ON | 摘抄《城市轨道交通初期运营前安全评估规范》-供电系统第四十条表8
|  | 《城市轨道交通初期运营前安全评估规范》题库 | 变电所0.4kV低压备自投测试中，I段母线失电后，母线联络断路器应 | Y | 1 | 选项 1: 延时后自动合闸; 选项 2: 立即分闸; 选项 3: 保持原状; 选项 4: 手动合闸 | 1 | 1 | ON | 摘抄《城市轨道交通初期运营前安全评估规范》-供电系统第四十条表9
|  | 《城市轨道交通初期运营前安全评估规范》题库 | 车地无线通话测试不包含以下哪类通话对象 | Y | 3 | 选项 1: 行车调度员与列车驾驶员; 选项 2: 车站值班员与列车驾驶员; 选项 3: 车辆基地调度员与列车驾驶员; 选项 4: 乘客与客服中心 | 1 | 1 | ON | 摘抄《城市轨道交通初期运营前安全评估规范》-通信系统第四十四条表10
|  | 《城市轨道交通初期运营前安全评估规范》题库 | 列车到站自动广播和到发时间显示测试，出站后列车乘客信息系统应显示（） | Y | 2 | 选项 1: 本次列车信息; 选项 2: 下一站信息; 选项 3: 换乘信息; 选项 4: 到站倒计时 | 1 | 1 | ON | 摘抄《城市轨道交通初期运营前安全评估规范》-通信系统第四十四条表11测试结果
|  | 《城市轨道交通初期运营前安全评估规范》题库 | 与主时钟系统接口通信测试中，各系统服务器时间应与主时钟服务器（） | Y | 2 | 选项 1: 误差≤1min; 选项 2: 保持一致; 选项 3: 误差≤5min; 选项 4: 无需同步 | 1 | 1 | ON | 摘抄《城市轨道交通初期运营前安全评估规范》-通信系统第四十四条表12测试内容与方法a
|  | 《城市轨道交通初期运营前安全评估规范》题库 | 列车超速保护测试的目的是（） | Y | 2 | 选项 1: 测试列车在人工驾驶模式下的最高运行速度; 选项 2: 测试列车超速保护功能是否符合要求; 选项 3: 测试列车切除ATP后的制动性能; 选项 4: 测试列车牵引手柄的最大牵引力 | 1 | 1 | ON | 摘抄《城市轨道交通初期运营前安全评估规范》-第二节设备系统-车辆第三十六条表1
|  | 《城市轨道交通初期运营前安全评估规范》题库 | 列车紧急制动距离测试的操作，下列说法正确的是（） | Y | 3 | 选项 1: 列车以ATP防护模式运行至设计最高运行速度时按下紧急制动按钮; 选项 2: 测试应在曲线线路区段进行，以模拟实际运营工况; 选项 3: 列车以人工驾驶模式在平直线路区段运行至设计最高运行速度时，按下紧急制动按钮，测量停车距离; 选项 4: 测试结果只需记录制动时间，无需记录制动距离 | 1 | 1 | ON | 摘抄《城市轨道交通初期运营前安全评估规范》-第二节设备系统-车辆第三十六条表2
|  | 《城市轨道交通初期运营前安全评估规范》题库 | 根据规范，投入使用的正线、配线和车场线必须满足哪两项基本需要？ | Y | 2 | 选项 1: 乘客舒适和节能环保; 选项 2: 列车运行和应急救援; 选项 3: 高速运行和自动驾驶; 选项 4: 低噪音和低振动 | 1 | 1 | ON | 摘抄《城市轨道交通初期运营前安全评估规范》-第三章第一节土建工程-线路和轨道第十条
|  | 《城市轨道交通初期运营前安全评估规范》题库 | 上跨城市轨道交通线路的设施，在交叉范围两侧应设置： | Y | 2 | 选项 1: 隔音屏障; 选项 2: 防护网或其他安全防护设施; 选项 3: 照明设施; 选项 4: 排水沟 | 1 | 1 | ON | 摘抄《城市轨道交通初期运营前安全评估规范》-第三章第一节土建工程-线路和轨道第十一条
|  | 《城市轨道交通初期运营前安全评估规范》题库 | 对于尚未使用的道岔，应采取的安全措施是： | Y | 3 | 选项 1: 定期涂油; 选项 2: 拆除保存; 选项 3: 道岔定向锁闭; 选项 4: 临时焊接固定 | 1 | 1 | ON | 摘抄《城市轨道交通初期运营前安全评估规范》-第三章第一节土建工程-线路和轨道第十二条
|  | 《城市轨道交通初期运营前安全评估规范》题库 | 无缝线路地段除探伤报告外，还需提供哪项技术资料？ | Y | 2 | 选项 1: 钢轨生产厂家证明; 选项 2: 锁定轨温、单元轨节长度和观测桩位置; 选项 3: 道床厚度检测报告; 选项 4: 列车通过频率记录 | 1 | 1 | ON | 摘抄《城市轨道交通初期运营前安全评估规范》-第三章第一节土建工程-线路和轨道第十三条
|  | 《城市轨道交通初期运营前安全评估规范》题库 | 道岔转辙机及其杆件基坑处： | Y | 2 | 选项 1: 可少量积水; 选项 2: 必须无积水; 选项 3: 允许雨季临时积水; 选项 4: 应定期注水润滑 | 1 | 1 | ON | 摘抄《城市轨道交通初期运营前安全评估规范》-第三章第一节土建工程-线路和轨道第十四条
|  | 《城市轨道交通初期运营前安全评估规范》题库 | 寒冷地区的道岔转辙区域应采取： | Y | 2 | 选项 1: 加热电缆; 选项 2: 防雪防冻措施; 选项 3: 加盖保温棚; 选项 4: 停止使用 | 1 | 1 | ON | 摘抄《城市轨道交通初期运营前安全评估规范》-第三章第一节土建工程-线路和轨道第十四条
|  | 《城市轨道交通初期运营前安全评估规范》题库 | 每个站厅公共区至少应有几个独立、直通地面的出入口具备使用条件？ | Y | 2 | 选项 1: 1个; 选项 2: 2个; 选项 3: 3个; 选项 4: 4个 | 1 | 1 | ON | 摘抄《城市轨道交通初期运营前安全评估规范》-第三章第一节土建工程-车站建筑第十六条
|  | 《城市轨道交通初期运营前安全评估规范》题库 | 出入口台阶或坡道末端与临近道路车行道距离小于多少米时，应采取护栏等措施？ | Y | 2 | 选项 1: 2m; 选项 2: 3m; 选项 3: 4m; 选项 4: 5m | 1 | 1 | ON | 摘抄《城市轨道交通初期运营前安全评估规范》-第三章第一节土建工程-车站建筑第十七条
|  | 《城市轨道交通初期运营前安全评估规范》题库 | 车站出入口至站厅、站厅至站台应至少各有多少台电梯？ | Y | 2 | 选项 1: 至少2台; 选项 2: 至少1台; 选项 3: 至少3台; 选项 4: 无强制要求 | 1 | 1 | ON | 摘抄《城市轨道交通初期运营前安全评估规范》-第三章第一节土建工程-车站建筑第十八条
|  | 《城市轨道交通初期运营前安全评估规范》题库 | 车站公共区地板应具备的性能是： | Y | 2 | 选项 1: 耐磨、光滑; 选项 2: 防滑; 选项 3: 易清洁; 选项 4: 高反光 | 1 | 1 | ON | 摘抄《城市轨道交通初期运营前安全评估规范》-第三章第一节土建工程-车站建筑第二十条
|  | 《城市轨道交通初期运营前安全评估规范》题库 | 当高架区间上跨道路净空高度不大于多少时，应设置限高标志和防护架？ | Y | 3 | 选项 1: 3.5m; 选项 2: 4.0m; 选项 3: 4.5m; 选项 4: 5.0m | 1 | 1 | ON | 摘抄《城市轨道交通初期运营前安全评估规范》-第三章第一节土建工程-结构工程第三十二条
|  | 《城市轨道交通初期运营前安全评估规范》题库 | 地下车站、区间隧道结构不应出现下列哪种情况？ | Y | 2 | 选项 1: 轻微结露; 选项 2: 结构渗水或漏水，道床面渗水; 选项 3: 表面轻微变色; 选项 4: 混凝土细小裂纹 | 1 | 1 | ON | 摘抄《城市轨道交通初期运营前安全评估规范》-第三章第一节土建工程-结构工程第二十六条
|  | 《城市轨道交通初期运营前安全评估规范》题库 | 轨行区人防门、防淹门宜具有以下哪项监视功能？ | Y | 2 | 选项 1: 温度监视; 选项 2: BAS环境与设备监控系统的运行状态监视报警; 选项 3: 人员计数; 选项 4: 噪声监测 | 1 | 1 | ON | 摘抄《城市轨道交通初期运营前安全评估规范》-第三章第一节土建工程-车站建筑第三十一条
|  | 《城市轨道交通初期运营前安全评估规范》题库 | 设备安装未使用的结构预留孔洞应如何处理？ | Y | 2 | 选项 1: 临时遮盖; 选项 2: 完成封堵; 选项 3: 保留备用; 选项 4: 悬挂警示牌 | 1 | 1 | ON | 摘抄《城市轨道交通初期运营前安全评估规范》-第三章第一节土建工程-车站建筑第三十三条
|  | 《城市轨道交通初期运营前安全评估规范》题库 | 每个站厅公共区至少应有几个独立、直通地面的出入口具备使用条件？ | Y | 1 | 选项 1: 2个; 选项 2: 3个; 选项 3: 4个; 选项 4: 5个 | 1 | 1 | ON | 摘抄《城市轨道交通初期运营前安全评估规范》-第三章第一节土建工程-车站建筑第十六条
|  | 《城市轨道交通初期运营前安全评估规范》题库 | 车门安全联锁测试的要求，当列车在零速以上运行时，按开门按钮，客室车门应呈现什么状态？ | Y | 3 | 选项 1: 自动打开并保持开启状态; 选项 2: 先解锁，随后自动关闭; 选项 3: 不能打开; 选项 4: 仅被隔离的车门可打开 | 1 | 1 | ON | 摘抄《城市轨道交通初期运营前安全评估规范》-设备系统车辆第三十六条表3测试结果
|  | 《城市轨道交通初期运营前安全评估规范》题库 | 试运行中按照开通运营列车运行图连续组织行车应不少于（）以上。 | Y | 2 | 选项 1: 10日; 选项 2: 20日; 选项 3: 30日; 选项 4: 45日 | 1 | 1 | ON | 摘抄《城市轨道交通初期运营前安全评估规范》-第二章前提条件第三条
|  | 《城市轨道交通初期运营前安全评估规范》题库 | 普通线路列车运行图兑现率应不低于（）。 | Y | 2 | 选项 1: 0.985; 选项 2: 0.99; 选项 3: 0.995; 选项 4: 1 | 1 | 1 | ON | 摘抄《城市轨道交通初期运营前安全评估规范》-第二章前提条件第三条（一）
|  | 《城市轨道交通初期运营前安全评估规范》题库 | 普通线路列车正点率应不低于（）。 | Y | 1 | 选项 1: 0.985; 选项 2: 0.99; 选项 3: 0.992; 选项 4: 0.995 | 1 | 1 | ON | 摘抄《城市轨道交通初期运营前安全评估规范》-第二章前提条件第三条（二）
|  | 《城市轨道交通初期运营前安全评估规范》题库 | 全自动运行线路列车服务可靠度不低于（）列公里/次。 | Y | 3 | 选项 1: 5万; 选项 2: 8万; 选项 3: 10万; 选项 4: 15万 | 1 | 1 | ON | 摘抄《城市轨道交通初期运营前安全评估规范》-第二章前提条件第三条（三）
|  | 《城市轨道交通初期运营前安全评估规范》题库 | 普通线路车辆系统故障率不高于（）次/万列公里。 | Y | 2 | 选项 1: 4; 选项 2: 5; 选项 3: 0.4; 选项 4: 1 | 1 | 1 | ON | 摘抄《城市轨道交通初期运营前安全评估规范》-第二章前提条件第三条（五）
|  | 《城市轨道交通初期运营前安全评估规范》题库 | 全自动运行线路信号系统故障率不高于（）次/万列公里。 | Y | 1 | 选项 1: 0.8; 选项 2: 1; 选项 3: 0.16; 选项 4: 0.2 | 1 | 1 | ON | 摘抄《城市轨道交通初期运营前安全评估规范》-第二章前提条件第三条（六）
|  | 《城市轨道交通初期运营前安全评估规范》题库 | 全自动运行线路列车唤醒成功率和休眠成功率分别不低于（）。 | Y | 2 | 选项 1: 0.95; 选项 2: 0.98; 选项 3: 0.99; 选项 4: 0.995 | 1 | 1 | ON | 摘抄《城市轨道交通初期运营前安全评估规范》-第二章前提条件第三条（十一）
|  | 《城市轨道交通初期运营前安全评估规范》题库 | 地下一层侧式站台车站每侧站台应有不少于（）个直通地面出入口具备使用条件。 | Y | 2 | 选项 1: 1; 选项 2: 2; 选项 3: 3; 选项 4: 4 | 1 | 1 | ON | 摘抄《城市轨道交通初期运营前安全评估规范》-第三章第一节土建工程-车站建筑第十六条
|  | 《城市轨道交通初期运营前安全评估规范》题库 | 车站出入口台阶或坡道末端与临近道路车行道距离小于（）时，应采取护栏等安全防护措施。 | Y | 2 | 选项 1: 2m; 选项 2: 3m; 选项 3: 4m; 选项 4: 5m | 1 | 1 | ON | 摘抄《城市轨道交通初期运营前安全评估规范》-第三章第一节土建工程-车站建筑第十七条
|  | 《城市轨道交通初期运营前安全评估规范》题库 | 各列车在正线上运行里程均不少于（）公里。 | Y | 3 | 选项 1: 1000; 选项 2: 1500; 选项 3: 2000; 选项 4: 3000 | 1 | 1 | ON | 摘抄《城市轨道交通初期运营前安全评估规范》-设备系统车辆第三十七条
|  | 《城市轨道交通初期运营前安全评估规范》题库 | 变电所0.4kV低压备自投切换延时宜为（）。 | Y | 2 | 选项 1: 1～2s; 选项 2: 2～3s; 选项 3: 3～5s; 选项 4: 5～8s | 1 | 1 | ON | 摘抄《城市轨道交通初期运营前安全评估规范》-供电系统第四十条表9
|  | 《城市轨道交通初期运营前安全评估规范》题库 | 运营单位应合理设置岗位，行车组织、客运服务、设施设备维护和安全生产管理部门按运营需求（）。 | Y | 2 | 选项 1: 精简人员; 选项 2: 配齐所需人员; 选项 3: 随意人员; 选项 4: 缩减岗位编制 | 1 | 1 | ON | 摘抄《城市轨道交通 初期运营前安全评估规范》第一百一十四条
|  | 《城市轨道交通初期运营前安全评估规范》题库 | 全自动运行线路测试不包括以下哪项内容？（） | Y | 3 | 选项 1: 列车唤醒; 选项 2: 列车休眠; 选项 3: 人工售票系统后台调试; 选项 4: 湿轨防滑联动 | 1 | 1 | ON | 摘抄《城市轨道交通 初期运营前安全评估规范》第一百○一条
|  | 《城市轨道交通初期运营前安全评估规范》题库 | 列车乘客紧急报警联动测试，无需验证以下哪项内容是否符合要求？（） | Y | 4 | 选项 1: 紧急报警定位; 选项 2: 紧急通话和广播; 选项 3: 乘客应急信息发布; 选项 4: 列车行驶速度 | 1 | 1 | ON | 摘抄《城市轨道交通 初期运营前安全评估规范》第一百○九条 表 42列车乘客紧急报警联动测试
|  | 《城市轨道交通初期运营前安全评估规范》题库 | 运营单位建立的运营管理制度不包含以下哪一类？（） | Y | 3 | 选项 1: 安全管理类; 选项 2: 行车管理类; 选项 3: 财务管理类; 选项 4: 服务管理类 | 1 | 1 | ON | 摘抄《城市轨道交通 初期运营前安全评估规范》第一百二十三条
|  | 《城市轨道交通初期运营前安全评估规范》题库 | 下列不属于运营单位安全管理类制度的是？（） | Y | 3 | 选项 1: 隐患排查治理制度; 选项 2: 安全教育培训考核制度; 选项 3: 车站环境管理办法; 选项 4: 危险品管理制度 | 1 | 1 | ON | 摘抄《城市轨道交通 初期运营前安全评估规范》第一百二十三条
|  | 《城市轨道交通初期运营前安全评估规范》题库 | 全自动运行线路行车规则应符合哪项规范要求?（） | Y | 1 | 选项 1: 城市轨道交通全自动运行系统运营技术和管理规范; 选项 2: 城市道路交通安全管理规范; 选项 3: 建筑工程施工管理规范; 选项 4: 客运服务礼仪规范 | 1 | 1 | ON | 摘抄《城市轨道交通 初期运营前安全评估规范》第一百二十三条
|  | 《城市轨道交通初期运营前安全评估规范》题库 | 票务管理办法属于运营单位哪一类管理制度?（） | Y | 2 | 选项 1: 维护维修类; 选项 2: 服务管理类; 选项 3: 操作办法类; 选项 4: 行车管理类 | 1 | 1 | ON | 摘抄《城市轨道交通 初期运营前安全评估规范》第一百二十三条
|  | 《城市轨道交通初期运营前安全评估规范》题库 | .各岗位操作规程、故障处理指南属于运营单位哪类制度？（） | Y | 1 | 选项 1: 操作办法类; 选项 2: 安全管理类; 选项 3: 维护维修类; 选项 4: 行车管理类 | 1 | 1 | ON | 摘抄《城市轨道交通 初期运营前安全评估规范》第一百二十三条
|  | 《城市轨道交通初期运营前安全评估规范》题库 | 列车运行接近车站未到达站台安全防护区域前，触发站台紧急关闭按钮需记录的内容是？（） | Y | 2 | 选项 1: 列车紧急制动情况; 选项 2: 列车进入站台区域情况; 选项 3: 列车是否启动离站; 选项 4: 列车常用制动状态 | 1 | 1 | ON | 摘抄《城市轨道交通 初期运营前安全评估规范》第九十三条 表28站台紧急关闭按钮安全防护测试
|  | 《城市轨道交通初期运营前安全评估规范》题库 | 站台门安全防护测试需列车处于哪种防护模式？（） | Y | 3 | 选项 1: 人工驾驶模式; 选项 2: ATO运行模式; 选项 3: ATP防护模式; 选项 4: 全自动运行模式 | 1 | 1 | ON | 摘抄《城市轨道交通 初期运营前安全评估规范》第九十四条 表29站台门安全防护测试
|  | 《城市轨道交通初期运营前安全评估规范》题库 | 车门与站台门联动测试主要检测哪项核心内容？（） | Y | 2 | 选项 1: 列车行驶速度稳定性; 选项 2: 车门与站台门联动功能和开关门同步性; 选项 3: 站台紧急按钮触发灵敏度; 选项 4: 列车紧急制动响应时间 | 1 | 1 | ON | 摘抄《城市轨道交通 初期运营前安全评估规范》第九十五条 表30车门与站台门联动测试
|  | 《城市轨道交通初期运营前安全评估规范》题库 | 运营单位编制初期运营客流预测报告，应结合工程可行性研究报告的（）、沿线客流因素变化及关联既有线路客流情况等。 | Y | 2 | 选项 1: 运力规划; 选项 2: 客流预测; 选项 3: 车辆配属; 选项 4: 行车计划 | 1 | 1 | ON | 摘抄《城市轨道交通 初期运营前安全评估规范》第一百二十四条
|  | 《城市轨道交通初期运营前安全评估规范》题库 | 运营单位编制列车运行计划，不需综合考虑的因素是（）。 | Y | 3 | 选项 1: 初期运营设计运能; 选项 2: 设计车辆配属; 选项 3: 员工排班计划; 选项 4: 初期运营客流预测 | 1 | 1 | ON | 摘抄《城市轨道交通 初期运营前安全评估规范》第一百二十五条
|  | 《城市轨道交通初期运营前安全评估规范》题库 | 运营单位设置本线路运用车和备用车数量，主要结合车辆采购、调试和（）需要。 | Y | 2 | 选项 1: 日常保养; 选项 2: 应急; 选项 3: 线路改造; 选项 4: 设备检修 | 1 | 1 | ON | 摘抄《城市轨道交通 初期运营前安全评估规范》第一百二十六条
|  | 《城市轨道交通初期运营前安全评估规范》题库 | 运营单位制定行车组织方案的依据包含车站配线、站台布局、信号系统及（）等设施设备配置情况。 | Y | 2 | 选项 1: 消防设施; 选项 2: 供电系统; 选项 3: 通风系统; 选项 4: 监控系统 | 1 | 1 | ON | 摘抄《城市轨道交通 初期运营前安全评估规范》第一百二十七条
|  | 《城市轨道交通初期运营前安全评估规范》题库 | 行车组织方案应涵盖正常、非正常和（）状态下的相关内容。 | Y | 3 | 选项 1: 高峰; 选项 2: 平峰; 选项 3: 应急; 选项 4: 夜间停运 | 1 | 1 | ON | 摘抄《城市轨道交通 初期运营前安全评估规范》第一百二十七条
|  | 《城市轨道交通初期运营前安全评估规范》题库 | 大客流车站需具备站台至站厅疏散通道通过能力的（）报告。 | Y | 2 | 选项 1: 安全评估; 选项 2: 模拟测试; 选项 3: 日常巡检; 选项 4: 设备验收 | 1 | 1 | ON | 摘抄《城市轨道交通 初期运营前安全评估规范》第一百二十八条
|  | 《城市轨道交通初期运营前安全评估规范》题库 | 大客流车站疏散要求中，超高峰小时一列进站列车乘客及站台候车人员需在（）内全部疏散至安全区域。 | Y | 2 | 选项 1: 1min; 选项 2: 6min; 选项 3: 15min; 选项 4: 20min | 1 | 1 | ON | 摘抄《城市轨道交通 初期运营前安全评估规范》第一百二十八条
|  | 《城市轨道交通初期运营前安全评估规范》题库 | 运营单位设置运用车和备用车数量，需满足初期运营列车运行图行车和（）运输组织调整需要。 | Y | 3 | 选项 1: 日常调度; 选项 2: 客流低谷; 选项 3: 应急情况下; 选项 4: 节假日 | 1 | 1 | ON | 摘抄《城市轨道交通 初期运营前安全评估规范》第一百二十六条
|  | 《城市轨道交通初期运营前安全评估规范》题库 | 下列哪项不属于运营单位编制列车运行计划的参考因素（）。 | Y | 3 | 选项 1: 列车运行与折返时间; 选项 2: 设备技术条件; 选项 3: 车站装修标准; 选项 4: 初期运营客流预测 | 1 | 1 | ON | 摘抄《城市轨道交通 初期运营前安全评估规范》第一百二十五条
|  | 《城市轨道交通初期运营前安全评估规范》题库 | 大客流疏散模拟测试需核验公共区（）等参数是否符合安全运营要求。 | Y | 1 | 选项 1: 乘客人流密度; 选项 2: 列车发车频次; 选项 3: 车辆载客量; 选项 4: 站台高度 | 1 | 1 | ON | 摘抄《城市轨道交通 初期运营前安全评估规范》第一百二十八条
|  | 《城市轨道交通初期运营前安全评估规范》题库 | 列车远程监视和控制测试主要测试列车远程信息监视、复位及哪项内容是否符合要求？（） | Y | 2 | 选项 1: 车辆能耗统计; 选项 2: 参数设置控制; 选项 3: 客流实时统计; 选项 4: 站台客流疏导 | 1 | 1 | ON | 摘抄《城市轨道交通 初期运营前安全评估规范》第一百○三条 表36列车远程监视和控制测试
|  | 《城市轨道交通初期运营前安全评估规范》题库 | 控制中心不可对FAM模式列车下发以下哪项远程控制命令？（） | Y | 3 | 选项 1: 空调参数调整; 选项 2: 车载PIS开关控制; 选项 3: 随意更改线路交路; 选项 4: 受电弓升降控制 | 1 | 1 | ON | 摘抄《城市轨道交通 初期运营前安全评估规范》第一百○三条 表36列车远程监视和控制测试
|  | 《城市轨道交通初期运营前安全评估规范》题库 | 站台清客联动测试包含自动清客和以下哪种清客模式？（） | Y | 2 | 选项 1: 日常清客; 选项 2: 临时清客; 选项 3: 夜间清客; 选项 4: 检修清客 | 1 | 1 | ON | 摘抄《城市轨道交通 初期运营前安全评估规范》第一百○四条 表37站台清客联动测试
|  | 《城市轨道交通初期运营前安全评估规范》题库 | 列车交路终点站自动清客完毕后，无需操作的按钮是？（） | Y | 3 | 选项 1: 站台门车门联动关闭按钮; 选项 2: 发车确认按钮; 选项 3: 紧急制动按钮; 选项 4: 无 | 1 | 1 | ON | 摘抄《城市轨道交通 初期运营前安全评估规范》第一百○四条 表37站台清客联动测试
|  | 《城市轨道交通初期运营前安全评估规范》题库 | 车门与站台门对位隔离功能测试需操作哪种设备就地控制盒？（） | Y | 1 | 选项 1: LCB; 选项 2: ATS; 选项 3: IBP; 选项 4: PIS | 1 | 1 | ON | 摘抄《城市轨道交通 初期运营前安全评估规范》第一百○五条 表38 车门与站台门对位隔离功能测试
|  | 《城市轨道交通初期运营前安全评估规范》题库 | 站台门间隙安全防护测试所用标准测试块尺寸为？（） | Y | 1 | 选项 1: 20mm×20mm×20mm; 选项 2: 30mm×20mm×20mm; 选项 3: 20mm×30mm×30mm; 选项 4: 40mm×20mm×20mm | 1 | 1 | ON | 摘抄《城市轨道交通 初期运营前安全评估规范》第一百○六条 表39 站台门间隙安全防护测试
|  | 《城市轨道交通初期运营前安全评估规范》题库 | 站台门间隙探测到障碍物报警后，列车状态为？（） | Y | 2 | 选项 1: 可自动发车; 选项 2: 不能自动发车; 选项 3: 仅人工可直接发车; 选项 4: 延时自动发车 | 1 | 1 | ON | 摘抄《城市轨道交通 初期运营前安全评估规范》第一百○六条 表39 站台门间隙安全防护测试
|  | 《城市轨道交通初期运营前安全评估规范》题库 | 列车被动障碍物探测装置检测到障碍物后，列车会？（） | Y | 3 | 选项 1: 正常行驶; 选项 2: 施加常用制动; 选项 3: 施加紧急制动且不能自动缓解; 选项 4: 降速慢行 | 1 | 1 | ON | 摘抄《城市轨道交通 初期运营前安全评估规范》第一百○七条 表40 列车障碍物探测联动测试
|  | 《城市轨道交通初期运营前安全评估规范》题库 | 自动化区域人员防护测试主要验证以下哪项功能？（） | Y | 2 | 选项 1: PIS播报功能; 选项 2: SPKS功能; 选项 3: 车门联动功能; 选项 4: 湿轨防滑功能 | 1 | 1 | ON | 摘抄《城市轨道交通 初期运营前安全评估规范》第一百○八条 表41 自动化区域人员防护测试
|  | 《城市轨道交通初期运营前安全评估规范》题库 | SPKS激活后，已进入防护区域的列车应采取何种措施？（） | Y | 3 | 选项 1: 正常继续运行; 选项 2: 原地怠速等候; 选项 3: 施加紧急制动; 选项 4: 减速缓慢驶出 | 1 | 1 | ON | 摘抄《城市轨道交通 初期运营前安全评估规范》第一百○八条 表41 自动化区域人员防护测试
|  | 《城市轨道交通初期运营前安全评估规范》题库 | 列车乘客紧急报警联动测试不包含以下哪项内容？（） | Y | 3 | 选项 1: 紧急通话功能; 选项 2: 远程广播发布; 选项 3: 列车自动折返; 选项 4: 视频图像自动调用 | 1 | 1 | ON | 摘抄《城市轨道交通 初期运营前安全评估规范》第一百○九条 表42 列车乘客紧急报警联动测试
|  | 《城市轨道交通初期运营前安全评估规范》题库 | 乘客紧急报警装置触发后，控制中心可自动推送什么画面？（） | Y | 2 | 选项 1: 全线线路总图; 选项 2: 对应位置视频监视画面; 选项 3: 车站客流画面; 选项 4: 车辆设备检修画面 | 1 | 1 | ON | 摘抄《城市轨道交通 初期运营前安全评估规范》第一百○九条 表42 列车乘客紧急报警联动测试
|  | 《城市轨道交通初期运营前安全评估规范》题库 | 湿轨防滑联动测试需模拟轮轨间哪种状态？（） | Y | 2 | 选项 1: 高粘着状态; 选项 2: 低粘着状态; 选项 3: 完全无粘着状态; 选项 4: 恒定粘着状态 | 1 | 1 | ON | 摘抄《城市轨道交通 初期运营前安全评估规范》第一百一十条 表43 湿轨防滑联动测试
|  | 《城市轨道交通初期运营前安全评估规范》题库 | 湿轨防滑联动测试每种工况应开展不少于几次测试？（） | Y | 2 | 选项 1: 2次; 选项 2: 3次; 选项 3: 4次; 选项 4: 5次 | 1 | 1 | ON | 摘抄《城市轨道交通 初期运营前安全评估规范》第一百一十条 表43 湿轨防滑联动测试
|  | 《城市轨道交通初期运营前安全评估规范》题库 | 运营单位应设置行车组织、客运服务及哪类核心部门？（） | Y | 2 | 选项 1: 市场开发部门; 选项 2: 设施设备维护部门; 选项 3: 广告运营部门; 选项 4: 后勤餐饮部门 | 1 | 1 | ON | 摘抄《城市轨道交通 初期运营前安全评估规范》第一百一十一条
|  | 《城市轨道交通初期运营前安全评估规范》题库 | 运营单位安全生产责任制应分解到？（） | Y | 2 | 选项 1: 仅管理层; 选项 2: 岗位和人员; 选项 3: 仅基层班组; 选项 4: 仅职能部门 | 1 | 1 | ON | 摘抄《城市轨道交通 初期运营前安全评估规范》第一百一十二条
|  | 《城市轨道交通初期运营前安全评估规范》题库 | 运营单位应当设立专门负责哪项工作的受理处理部门？（） | Y | 2 | 选项 1: 设备采购; 选项 2: 乘客投诉; 选项 3: 员工招聘; 选项 4: 线路规划 | 1 | 1 | ON | 摘抄《城市轨道交通 初期运营前安全评估规范》第一百一十三条
|  | 《城市轨道交通初期运营前安全评估规范》题库 | 城市轨道交通企业主要负责人初次安全培训时间不少于？（） | Y | 2 | 选项 1: 24学时; 选项 2: 32学时; 选项 3: 48学时; 选项 4: 60学时 | 1 | 1 | ON | 摘抄《城市轨道交通 初期运营前安全评估规范》第一百一十五条
|  | 《城市轨道交通初期运营前安全评估规范》题库 | 下列哪类岗位人员需通过心理测试？（） | Y | 3 | 选项 1: 行车值班员; 选项 2: 信号工; 选项 3: 列车驾驶员; 选项 4: 通信工 | 1 | 1 | ON | 摘抄《城市轨道交通 初期运营前安全评估规范》第一百一十五条
|  | 《城市轨道交通初期运营前安全评估规范》题库 | 列车驾驶员理论知识培训学时不少于？（） | Y | 2 | 选项 1: 20学时; 选项 2: 300学时; 选项 3: 40学时; 选项 4: 50学时 | 1 | 1 | ON | 摘抄《城市轨道交通 初期运营前安全评估规范》第一百一十六条
|  | 《城市轨道交通初期运营前安全评估规范》题库 | 列车驾驶员独立跟岗驾驶里程不少于？（） | Y | 3 | 选项 1: 300公里; 选项 2: 400公里; 选项 3: 5000公里; 选项 4: 800公里 | 1 | 1 | ON | 摘抄《城市轨道交通 初期运营前安全评估规范》第一百一十六条
|  | 《城市轨道交通初期运营前安全评估规范》题库 | 行车调度员岗位技能培训时长不少于？（） | Y | 3 | 选项 1: 1个月; 选项 2: 2个月; 选项 3: 3个月; 选项 4: 4个月 | 1 | 1 | ON | 摘抄《城市轨道交通 初期运营前安全评估规范》第一百一十七条
|  | 《城市轨道交通初期运营前安全评估规范》题库 | 行车值班员理论知识培训学时不少于？（） | Y | 2 | 选项 1: 10学时; 选项 2: 150学时; 选项 3: 20学时; 选项 4: 30学时 | 1 | 1 | ON | 摘抄《城市轨道交通 初期运营前安全评估规范》第一百一十八条
|  | 《城市轨道交通初期运营前安全评估规范》题库 | 控制中心值班主任需具备几年以上行车调度岗位经历？（） | Y | 2 | 选项 1: 1年; 选项 2: 2年; 选项 3: 3年; 选项 4: 5年 | 1 | 1 | ON | 摘抄《城市轨道交通 初期运营前安全评估规范》第一百二十条
|  | 《城市轨道交通初期运营前安全评估规范》题库 | 特种设备作业人员上岗必须持有？（） | Y | 2 | 选项 1: 安全培训合格证; 选项 2: 特种设备作业人员证; 选项 3: 学历毕业证; 选项 4: 健康证 | 1 | 1 | ON | 摘抄《城市轨道交通 初期运营前安全评估规范》第一百二十一条
|  | 《城市轨道交通初期运营前安全评估规范》题库 | 防灾联动测试不包括以下哪项内容？（） | Y | 4 | 选项 1: 车站IBP盘功能测试; 选项 2: 车站公共区火灾工况联动测试; 选项 3: 列车区间事故工况联动测试; 选项 4: 车辆能耗检测测试 | 1 | 1 | ON | 摘抄《城市轨道交通 初期运营前安全评估规范》第九十七条
|  | 《城市轨道交通初期运营前安全评估规范》题库 | 车站综合后备盘简称是？（） | Y | 2 | 选项 1: PIS; 选项 2: IBP盘; 选项 3: ATS; 选项 4: LCB | 1 | 1 | ON | 摘抄《城市轨道交通 初期运营前安全评估规范》第九十八条 表32 车站综合后备盘(IBP盘)功能测试
|  | 《城市轨道交通初期运营前安全评估规范》题库 | 车站公共区火灾工况联动测试释放烟气持续时间一般不少于？（） | Y | 2 | 选项 1: 20min; 选项 2: 10min; 选项 3: 25min; 选项 4: 30min | 1 | 1 | ON | 摘抄《城市轨道交通 初期运营前安全评估规范》第九十九条 表33 车站公共区火灾工况联动测试
|  | 《城市轨道交通初期运营前安全评估规范》题库 | 列车区间事故工况联动测试模拟阻塞模式停车时长一般为？（） | Y | 3 | 选项 1: 100s; 选项 2: 200s; 选项 3: 240s; 选项 4: 300s | 1 | 1 | ON | 摘抄《城市轨道交通 初期运营前安全评估规范》第一百条 表34 列车区间事故工况联动测试
|  | 《城市轨道交通初期运营前安全评估规范》题库 | 运营单位对施工作业进行规范管理，需制定什么制度。 | Y | 1 | 选项 1: 城市轨道交通检修施工管理制度; 选项 2: 城市轨道交通检修管理制度; 选项 3: 城市轨道交通检修作业管理 制度; 选项 4: 城市轨道交通检修工程管理 制度 | 1 | 1 | ON | 摘抄《城市轨道交通 初期运营前安全评估规范》第一百三十条
|  | 《城市轨道交通初期运营前安全评估规范》题库 | 城市轨道交通检修施工管理制度，应对外单位(含委外)影响行车安全的（ ）进行旁站监督等要求。 | Y | 3 | 选项 1: 检修作业; 选项 2: 乘务作业; 选项 3: 施工作业; 选项 4: 以上都是 | 1 | 1 | ON | 摘抄《城市轨道交通 初期运营前安全评估规范》第一百三十条
|  | 《城市轨道交通初期运营前安全评估规范》题库 | （ ）制定的城市轨道交通检修施工管理制度，应规定施工作业等相关要求。 | Y | 1 | 选项 1: 运营单位; 选项 2: 管理单位; 选项 3: 主管单位; 选项 4: 建设单位 | 1 | 1 | ON | 摘抄《城市轨道交通 初期运营前安全评估规范》第一百三十条
|  | 《城市轨道交通初期运营前安全评估规范》题库 | 运营单位应具有（ ）所需的土建工程竣工资料、各类软件和调试报告等技术图纸资料。 | Y | 2 | 选项 1: 早期运营; 选项 2: 初期运营; 选项 3: 试运营; 选项 4: 正式运营 | 1 | 1 | ON | 摘抄《城市轨道交通 初期运营前安全评估规范》第一百三十一条
|  | 《城市轨道交通初期运营前安全评估规范》题库 | 以下哪些资料不是运营单位初期运营所需的 | Y | 4 | 选项 1: 设备系统技术规格说明书; 选项 2: 操作手册、维修手册; 选项 3: 各类软件和调试报告; 选项 4: 质量管控文件 | 1 | 1 | ON | 摘抄《城市轨道交通 初期运营前安全评估规范》第一百三十一条
|  | 《城市轨道交通初期运营前安全评估规范》题库 | 建设单位不需提交以下哪些资料给运营单位。 | Y | 2 | 选项 1: 各专业系统危害手册; 选项 2: 危化品说明手册; 选项 3: 安全使用须知; 选项 4: 风险/隐患手册 | 1 | 1 | ON | 摘抄《城市轨道交通 初期运营前安全评估规范》第一百三十二条
|  | 《城市轨道交通初期运营前安全评估规范》题库 | 运营单位应结合建设单位提交的各类安全文件，以及自身组织架构等情况，开展风险全面辨识、（ ）。 | Y | 3 | 选项 1: 确认; 选项 2: 排查; 选项 3: 评估; 选项 4: 整改 | 1 | 1 | ON | 摘抄《城市轨道交通 初期运营前安全评估规范》第一百三十二条
|  | 《城市轨道交通初期运营前安全评估规范》题库 | 运营单位应结合建设单位提交的各类安全文件，以及自身组织架构等情况，如何应对风险。 | Y | 2 | 选项 1: 开展风险全面辨识; 选项 2: 开展风险全面辨识、评估; 选项 3: 开展风险全面评估; 选项 4: 开展风险辨识、评估 | 1 | 1 | ON | 摘抄《城市轨道交通 初期运营前安全评估规范》第一百三十二条
|  | 《城市轨道交通初期运营前安全评估规范》题库 | 运营单位应制定（ ）措施和隐患排查手册，针对性开展隐患排查，形成隐患清单。 | Y | 1 | 选项 1: 分级管控; 选项 2: 多级管控; 选项 3: 重点管控; 选项 4: 风险管控 | 1 | 1 | ON | 摘抄《城市轨道交通 初期运营前安全评估规范》第一百三十二条
|  | 《城市轨道交通初期运营前安全评估规范》题库 | 运营单位应制定分级管控措施和隐患排查手册，针对性开展隐患排查，形成（ ）。 | Y | 4 | 选项 1: 整改清单; 选项 2: 风险清单; 选项 3: 台账清单; 选项 4: 隐患清单 | 1 | 1 | ON | 摘抄《城市轨道交通 初期运营前安全评估规范》第一百三十二条
|  | 《城市轨道交通初期运营前安全评估规范》题库 | 隐患清单中因（）问题带来的影响运营安全的隐患应反馈建设单位。 | Y | 3 | 选项 1: 施工质量; 选项 2: 作业质量; 选项 3: 工程质量; 选项 4: 运营质量 | 1 | 1 | ON | 摘抄《城市轨道交通 初期运营前安全评估规范》第一百三十二条
|  | 《城市轨道交通初期运营前安全评估规范》题库 | 建设单位应在开通初期运营前完成影响运营安全的（ ）。 | Y | 1 | 选项 1: 隐患整治; 选项 2: 工程整治; 选项 3: 质量整治; 选项 4: 安全整治 | 1 | 1 | ON | 摘抄《城市轨道交通 初期运营前安全评估规范》第一百三十二条
|  | 《城市轨道交通初期运营前安全评估规范》题库 | 具有城市（ ）沿线公交配套衔接方 案，公交配套衔接与车站同步实施到位、同步投入使用。 | Y | 2 | 选项 1: 公共交通; 选项 2: 轨道交通; 选项 3: 公交交通; 选项 4: 客运交通 | 1 | 1 | ON | 摘抄《城市轨道交通 初期运营前安全评估规范》第一百三十三条
|  | 《城市轨道交通初期运营前安全评估规范》题库 | 接驳设施相关要求参照（ ） 执行。 | Y | 3 | 选项 1: 《城市轨道交通设施技术要求》; 选项 2: 《城市轨道交通技术要求》; 选项 3: 《城市轨道交通接驳设施技术要求》; 选项 4: 《城市轨道交通接驳衔接技术要求》 | 1 | 1 | ON | 摘抄《城市轨道交通 初期运营前安全评估规范》第一百三十三条
|  | 《城市轨道交通初期运营前安全评估规范》题库 | 发生乘客伤亡事故应立即按运营突发事件 (事故)调查处理等应急管理制度进行（ ）。 | Y | 1 | 选项 1: 处置; 选项 2: 调查; 选项 3: 询问; 选项 4: 调解 | 1 | 1 | ON | 摘抄《城市轨道交通 初期运营前安全评估规范》第一百三十四条
|  | 《城市轨道交通初期运营前安全评估规范》题库 | 运营单位应与有关管理部门和单位建立（ ）机制。 | Y | 2 | 选项 1: 调查处理; 选项 2: 突发事件应急联动; 选项 3: 应急联动; 选项 4: 突发事件调查处理 | 1 | 1 | ON | 摘抄《城市轨道交通 初期运营前安全评估规范》第一百三十五条
|  | 《城市轨道交通初期运营前安全评估规范》题库 | 发生突发事件，运营单位应与有关管理部门和单位建立什么机制。 | Y | 2 | 选项 1: 调查处理; 选项 2: 突发事件应急联动; 选项 3: 应急联动; 选项 4: 突发事件调查处理 | 1 | 1 | ON | 摘抄《城市轨道交通 初期运营前安全评估规范》第一百三十五条
|  | 《城市轨道交通初期运营前安全评估规范》题库 | 以下哪一项不属于突发事件应急预案 | Y | 4 | 选项 1: 社会安全事件应急 预案; 选项 2: 运营突发事件应急预案; 选项 3: 自然灾害事件应急预案; 选项 4: 综合应急预案 | 1 | 1 | ON | 摘抄《城市轨道交通 初期运营前安全评估规范》第一百三十六条
|  | 《城市轨道交通初期运营前安全评估规范》题库 | 供电中断、突发大客流、火灾、乘客滞留、站台门间隙夹人夹物适用于以下哪个应急预案。 | Y | 2 | 选项 1: 社会安全事件应急 预案; 选项 2: 运营突发事件应急预案; 选项 3: 自然灾害事件应急预案; 选项 4: 公共卫生事件应急预案 | 1 | 1 | ON | 摘抄《城市轨道交通 初期运营前安全评估规范》第一百三十六条
|  | 《城市轨道交通初期运营前安全评估规范》题库 | 应对台风、大风、洪涝、冰雪、暴 雨等气象灾害和地震、山体滑坡等地质灾害的应急预案是什么？ | Y | 3 | 选项 1: 社会安全事件应急 预案; 选项 2: 运营突发事件应急预案; 选项 3: 自然灾害事件应急预案; 选项 4: 公共卫生事件应急预案 | 1 | 1 | ON | 摘抄《城市轨道交通 初期运营前安全评估规范》第一百三十六条
|  | 《城市轨道交通初期运营前安全评估规范》题库 | 人为纵火、爆炸、投毒和核 生化袭击适用哪个应急预案。 | Y | 1 | 选项 1: 社会安全事件应急 预案; 选项 2: 运营突发事件应急预案; 选项 3: 自然灾害事件应急预案; 选项 4: 公共卫生事件应急预案 | 1 | 1 | ON | 摘抄《城市轨道交通 初期运营前安全评估规范》第一百三十六条
|  | 《城市轨道交通初期运营前安全评估规范》题库 | 公共卫生事件应急预案是应对突发（ ）的应急预案。 | Y | 2 | 选项 1: 公共卫生事故; 选项 2: 公共卫生事件; 选项 3: 安全卫生事故; 选项 4: 安全卫生事件 | 1 | 1 | ON | 摘抄《城市轨道交通 初期运营前安全评估规范》第一百三十六条
|  | 《城市轨道交通初期运营前安全评估规范》题库 | 以下哪一项不适用于社会安全事件应急预案。 | Y | 4 | 选项 1: 人为纵火; 选项 2: 爆炸; 选项 3: 投毒; 选项 4: 打架斗殴 | 1 | 1 | ON | 摘抄《城市轨道交通 初期运营前安全评估规范》第一百三十六条
|  | 《城市轨道交通初期运营前安全评估规范》题库 | 涉及不同运营单位的共管换乘站，应制定什么预案。 | Y | 1 | 选项 1: 客运组织协同处置预案; 选项 2: 组织协同处置预案; 选项 3: 客运协同处置预案; 选项 4: 协同处置预案 | 1 | 1 | ON | 摘抄《城市轨道交通 初期运营前安全评估规范》第一百三十七条
|  | 《城市轨道交通初期运营前安全评估规范》题库 | 涉及不同运营单位的共管换乘站，至少开展（ ）次相关运营单位共同参与的 协同处置演练。 | Y | 1 | 选项 1: 1次; 选项 2: 2次; 选项 3: 3次; 选项 4: 4次 | 1 | 1 | ON | 摘抄《城市轨道交通 初期运营前安全评估规范》第一百三十七条
|  | 《城市轨道交通初期运营前安全评估规范》题库 | 应至少开展（ ）相关应急处置部门和单位参加的综合性应急演练。 | Y | 1 | 选项 1: 1次; 选项 2: 2次; 选项 3: 3次; 选项 4: 4次 | 1 | 1 | ON | 摘抄《城市轨道交通 初期运营前安全评估规范》第一百三十八条
|  | 《城市轨道交通初期运营前安全评估规范》题库 | 运营单位开展的运营突发事件应急演练项目共包括几项？ | Y | 4 | 选项 1: 四项; 选项 2: 九项; 选项 3: 十项; 选项 4: 十一项 | 1 | 1 | ON | 摘抄《城市轨道交通 初期运营前安全评估规范》第一百三十九条
|  | 《城市轨道交通初期运营前安全评估规范》题库 | 运营单位应强化委外人员管理，通过什么后方可上岗。 | Y | 2 | 选项 1: 培训合格; 选项 2: 培训和考试合格; 选项 3: 考试合格; 选项 4: 面试合格 | 1 | 1 | ON | 摘抄《城市轨道交通 初期运营前安全评估规范》第一百四十条
|  | 《城市轨道交通初期运营前安全评估规范》题库 | 运营单位应与委外单位签订什么文件，来规定委外单位安全职责、人员安全培训和上岗条件、应急演练和应急救援等基本要求。 | Y | 3 | 选项 1: 合约; 选项 2: 协议; 选项 3: 合约或协议; 选项 4: 合同 | 1 | 1 | ON | 摘抄《城市轨道交通 初期运营前安全评估规范》第一百四十条
|  | 《城市轨道交通初期运营前安全评估规范》题库 | 运营单位日常对委外单位进行重点项目实施过程的监督检查和验收等。 | Y | 4 | 选项 1: 监督; 选项 2: 检查; 选项 3: 巡查; 选项 4: 监督检查 | 1 | 1 | ON | 摘抄《城市轨道交通 初期运营前安全评估规范》第一百四十条
|  | 《城市轨道交通初期运营前安全评估规范》题库 | 应急设施与应急物资的配备应参照什么文件执行。 | Y | 2 | 选项 1: 《城市轨道交通设施技术要求》; 选项 2: 《城市轨道交通运营应急能力建设基本要求》; 选项 3: 《城市轨道交通运营综合能力建设基本要求》; 选项 4: 《城市轨道 交通运营突发能力建设基本要求》 | 1 | 1 | ON | 摘抄《城市轨道交通 初期运营前安全评估规范》第一百四十一条
|  | 《城市轨道交通初期运营前安全评估规范》题库 | 专业应急抢险队伍应该由哪个单位建立？ | Y | 2 | 选项 1: 运营单位; 选项 2: 管理单位; 选项 3: 主管单位; 选项 4: 建设单位 | 1 | 1 | ON | 摘抄《城市轨道交通 初期运营前安全评估规范》第一百四十二条
|  | 《城市轨道交通初期运营前安全评估规范》题库 | 只有先通过（ ）前的安全评估后，才能正式运营从事载客运营。 | Y | 2 | 选项 1: 早期运营; 选项 2: 初期运营; 选项 3: 试运营; 选项 4: 正式运营 | 1 | 1 | ON | 摘抄《城市轨道交通 初期运营前安全评估规范》第一百四十三条
|  | 《城市轨道交通初期运营前安全评估规范》题库 | 甩项工程的定义 | Y | 4 | 选项 1: 甩项工程是指未按照城市轨道交通工程项目设计批复完工的部分单位工程或工程部位。; 选项 2: 甩项工程是指未按照城市轨道交通工程项目设计批复完工的单位工程或工程部位。; 选项 3: 甩项工程是指未按照城市轨道交通工程项目初步设计批复完工的单位工程或工程部位。; 选项 4: 甩项工程是指未按照城市轨道交通工程项目初步设计批复完工的部分单位工程或工程部位。 | 1 | 1 | ON | 摘抄《城市轨道交通 初期运营前安全评估规范》第一百四十四条
|  | 《城市轨道交通初期运营前安全评估规范》题库 | 系统联调的定义是 | Y | 1 | 选项 1: 系统联调是指在城市轨道交通工程单专业系统调试基础上， 两个及以上专业系统联合调试工作。; 选项 2: 系统联调是指在城市轨道交通工程多专业系统调试基础上， 两个及以上专业系统联合调试工作。; 选项 3: 系统联调是指在城市轨道交通工程多专业系统调试基础上， 三个及以上专业系统联合调试工作。; 选项 4: 系统联调是指在城市轨道交通工程但专业系统调试基础上，三个及以上专业系统联合调试工作。 | 1 | 1 | ON | 摘抄《城市轨道交通 初期运营前安全评估规范》第一百四十四条
|  | 《城市轨道交通初期运营前安全评估规范》题库 | 试运行是（ ）结束之后进行的活动。 | Y | 2 | 选项 1: 试运营; 选项 2: 系统联调; 选项 3: 初期运营; 选项 4: 甩项工程 | 1 | 1 | ON | 摘抄《城市轨道交通 初期运营前安全评估规范》第一百四十四条
|  | 《城市轨道交通初期运营前安全评估规范》题库 | 试运行是通过不载客运行对运营组织管理和（ ）的可用性、安全性和可靠性进行检验的活动。 | Y | 4 | 选项 1: 安全系统; 选项 2: 信号系统; 选项 3: 车辆系统; 选项 4: 设施设备系统 | 1 | 1 | ON | 摘抄《城市轨道交通 初期运营前安全评估规范》第一百四十四条
|  | 《城市轨道交通初期运营前安全评估规范》题库 | 以下哪些不是试运行的关键指标？ | Y | 3 | 选项 1: 列车运行图兑现率; 选项 2: 列车正点率; 选项 3: 信号系统故障率; 选项 4: 车辆系统故障率 | 1 | 1 | ON | 摘抄《城市轨道交通 初期运营前安全评估规范》第一百四十五条
|  | 《城市轨道交通初期运营前安全评估规范》题库 | 列车运行图兑现率的定义是 什么？ | Y | 4 | 选项 1: 统计期内，列车运行图图定开行列车次数与实际开行列车次数之比。; 选项 2: 统计期内，实际开行列车次数与列车运行图图定开行列车次数和实际开行列车次数总和之比; 选项 3: 统计期内，列车运行图图定开行列车次数与列车运行图图定开行列车次数和实际开行列车次数总和之比; 选项 4: 统计期内，实际开行列车次数与列车运行图图定开行列车 次数之比 | 1 | 1 | ON | 摘抄《城市轨道交通 初期运营前安全评估规范》第一百四十五条
|  | 《城市轨道交通初期运营前安全评估规范》题库 | 列车正点率的定义是什么？ | Y | 1 | 选项 1: 统计期内，正点列车次数与实际开行列车次数之比。; 选项 2: 统计期内，实际开行列车次数与正点列车次数之比。; 选项 3: 统计期内，正点列车次数与实际开行列车次数和正点列车次数总和之比。; 选项 4: 统计期内，实际开行列车次数与实际开行列车次数和正点列车次数总和之比。 | 1 | 1 | ON | 摘抄《城市轨道交通 初期运营前安全评估规范》第一百四十五条
|  | 《城市轨道交通初期运营前安全评估规范》题库 | 列车服务可靠度的定义是什么？ | Y | 2 | 选项 1: 统计期内，全部列车总行车里程与10min及以上延误事件次数之比，单位为万列公里/次。; 选项 2: 统计期内，全部列车总行车里程与5min及以上延误事件次数之比，单位为万列公里/次。; 选项 3: 统计期内，全部列车总行车里程与2min及以上延误事件次数之比，单位为万列公里/次。; 选项 4: 统计期内，全部列车总行车里程与所有延误事件次数之比，单位为万列公里/次。 | 1 | 1 | ON | 摘抄《城市轨道交通 初期运营前安全评估规范》第一百四十五条
|  | 《城市轨道交通初期运营前安全评估规范》题库 | 列车退出正线运营故障率的定义是什么？ | Y | 3 | 选项 1: 统计期内，列车因发生车辆故障而必须退出正线运营的故障次数与故障列车总行车里程比值，单位为次/万列公里。; 选项 2: 统计期内，列车因发生车辆故障而必须退出正线运营的故障次数与全部列车平均行车里程比值，单位为次/万列公里。; 选项 3: 统计期内，列车因发生车辆故障而必须退出正线运营的故障次数与全部列车总行车里程比值，单位为次/万列公里。; 选项 4: 统计期内，列车因发生车辆故障而必须退出正线运营的故障次数与故障列车平均行车里程比值，单位为次/万列公里。 | 1 | 1 | ON | 摘抄《城市轨道交通 初期运营前安全评估规范》第一百四十五条
|  | 《城市轨道交通初期运营前安全评估规范》题库 | (五)车辆系统故障率 1.定 义 统计期内，导致列车运行晚点2min 及以上的车辆故障次数 与全部列车总行车里程的比值，单位为次/万列公里，车载信号故 障导致的列车运行晚点不纳入车辆故障统计。 | Y | 4 | 选项 1: 统计期内，导致列车运行所有晚点的车辆故障次数与全部列车总行车里程的比值，单位为次/万列公里。; 选项 2: 统计期内，导致列车运行晚点10min 及以上的车辆故障次数与全部列车总行车里程的比值，单位为次/万列公里。; 选项 3: 统计期内，导致列车运行晚点5min 及以上的车辆故障次数与全部列车总行车里程的比值，单位为次/万列公里。; 选项 4: 统计期内，导致列车运行晚点2min 及以上的车辆故障次数与全部列车总行车里程的比值，单位为次/万列公里。 | 1 | 1 | ON | 摘抄《城市轨道交通 初期运营前安全评估规范》第一百四十五条
|  | 《城市轨道交通初期运营前安全评估规范》题库 | 信号系统故障率的定 义 | Y | 1 | 选项 1: 统计期内，信号系统故障(含车载信号故障)次数与全部列车总行车里程的比值，单位为次/万列公里。; 选项 2: 统计期内，信号系统故障(不含车载信号故障)次数与全部列车总行车里程的比值，单位为次/万列公里。; 选项 3: 统计期内，信号系统故障(含车载信号故障)次数与故障列车总行车里程的比值，单位为次/万列公里。; 选项 4: 统计期内，信号系统故障(不含车载信号故障)次数与故障列车总行车里程的比值，单位为次/万列公里。 | 1 | 1 | ON | 摘抄《城市轨道交通 初期运营前安全评估规范》第一百四十五条
|  | 《城市轨道交通初期运营前安全评估规范》题库 | (七)供电系统故障率 1.定 义 统计期内，供电系统故障次数与全部列车总行车里程的比值， 单位为次/万列公里。 | Y | 2 | 选项 1: 统计期内，供电系统故障次数与故障列车总行车里程的比值， 单位为次/万列公里。; 选项 2: 统计期内，供电系统故障次数与全部列车总行车里程的比值， 单位为次/万列公里。; 选项 3: 统计期内，供电系统故障次数与全部列车平均行车里程的比值， 单位为次/万列公里。; 选项 4: 统计期内，供电系统故障次数与故障列车平均行车里程的比值， 单位为次/万列公里。 | 1 | 1 | ON | 摘抄《城市轨道交通 初期运营前安全评估规范》第一百四十五条
|  | 《城市轨道交通初期运营前安全评估规范》题库 | (八)站台门故障率 1.定义 统计期内，站台门故障次数与站台门动作次数的比值，单位为 次/万次。 | Y | 3 | 选项 1: 统计期内，站台门故障次数与故障站台门总数量的比值，单位为 次/万次。; 选项 2: 统计期内，站台门故障次数与站台门总数量的比值，单位为 次/万次。; 选项 3: 统计期内，站台门故障次数与站台门动作次数的比值，单位为 次/万次。; 选项 4: 统计期内，站台门故障次数与故障站台门动作次数的比值，单位为 次/万次。 | 1 | 1 | ON | 摘抄《城市轨道交通 初期运营前安全评估规范》第一百四十五条
|  | 《城市轨道交通初期运营前安全评估规范》题库 | (九)站台门间隙探测装置故障和误动作率 1.定义 统计期内，站台门间隙探测装置故障和误动作次数与探测次 数的比值，单位为次/万次。 | Y | 4 | 选项 1: 统计期内，站台门间隙探测装置故障次数与探测次数的比值，单位为次/万次。; 选项 2: 统计期内，站台门间隙探测装置误动作次数与探测次数的比值，单位为次/万次。; 选项 3: 统计期内，站台门间隙探测装置故障和误动作次数与平均探测次数的比值，单位为次/万次。; 选项 4: 统计期内，站台门间隙探测装置故障和误动作次数与探测次数的比值，单位为次/万次。 | 1 | 1 | ON | 摘抄《城市轨道交通 初期运营前安全评估规范》第一百四十五条
|  | 《城市轨道交通初期运营前安全评估规范》题库 | (十)列车故障退出全自动运行模式率 1.定义 统计期内，因信号、车辆、通信、站台门、综合监控等设备故障 而采取降级模式的次数与全部列车总行车里程的比值，单位为 次/万列公里。 | Y | 1 | 选项 1: 统计期内，因信号、车辆、通信、站台门、综合监控等设备故障而采取降级模式的次数与全部列车总行车里程的比值，单位为 次/万列公里。; 选项 2: 统计期内，因信号、车辆、通信、站台门、综合监控等设备故障而采取降级模式的次数与故障列车总行车里程的比值，单位为 次/万列公里。; 选项 3: 统计期内，因信号、车辆、通信、站台门、综合监控等设备故障而采取RM模式的次数与全部列车总行车里程的比值，单位为 次/万列公里。; 选项 4: 统计期内，因信号、车辆、通信、站台门、综合监控等设备故障而采取RM模式的次数与故障列车总行车里程的比值，单位为 次/万列公里。 | 1 | 1 | ON | 摘抄《城市轨道交通 初期运营前安全评估规范》第一百四十五条
|  | 《城市轨道交通初期运营前安全评估规范》题库 | (十一)列车唤醒成功率和休眠成功率 1.定 义 统计期内，实际列车(不包括临时加开列车)唤醒和休眠成功 次数分别与图定计划列车唤醒和休眠次数之比。 | Y | 2 | 选项 1: 统计期内，实际列车(包括临时加开列车)唤醒和休眠成功次数分别与图定计划列车唤醒和休眠次数之比。; 选项 2: 统计期内，实际列车(不包括临时加开列车)唤醒和休眠成功次数分别与图定计划列车唤醒和休眠次数之比。; 选项 3: 统计期内，实际列车(包括临时加开列车)唤醒和休眠成功次数分别与实际开行列车唤醒和休眠次数之比。; 选项 4: 统计期内，实际列车(不包括临时加开列车)唤醒和休眠成功次数分别与实际开行列车唤醒和休眠次数之比。 | 1 | 1 | ON | 摘抄《城市轨道交通 初期运营前安全评估规范》第一百四十五条
|  | 《城市轨道交通初期运营前安全评估规范》题库 | 目前交通运输部办公厅关于印发《城市轨道交通 初期运营前安全评估规范》的通知最新文号是？ | Y | 3 | 选项 1: 交办运〔2023〕56号; 选项 2: 交办运〔2023〕65号; 选项 3: 交办运〔2025〕72号; 选项 4: 交办运〔2025〕27号 | 1 | 1 | ON | 摘抄《城市轨道交通 初期运营前安全评估规范》第一百四十七条
|  | 《城市轨道交通初期运营前安全评估规范》题库 | 车站控制室和控制中心对站台门具备哪些功能？ | Y | 1,2,3 | 选项 1: 站台门运行状态; 选项 2: 故障信息显示; 选项 3: 报警功能; 选项 4: 紧急对讲机 | 2 | 2 | ON | 摘抄《城市轨道交通 初期运营前安全评估规范》第六十六条
|  | 《城市轨道交通初期运营前安全评估规范》题库 | 区间水泵安全运行测试模拟内容有哪些？ | Y | 1,2,3 | 选项 1: 低水位报警; 选项 2: 中水位启泵; 选项 3: 高水位报警; 选项 4: 无水位报警 | 2 | 2 | ON | 摘抄《城市轨道交通 初期运营前安全评估规范》第五十三条 -消防和给排水系统-测试内容与 方法
|  | 《城市轨道交通初期运营前安全评估规范》题库 | 轮轨关系测试包含以下哪些内容（） | Y | 1,2,3 | 选项 1: 轨道动态几何状态测试; 选项 2: 车辆动力学响应—运行稳定性测试; 选项 3: 车辆动力学响应—运行平稳性测试; 选项 4: 车辆动力学响应—运行加速性测试 | 2 | 2 | ON | 摘抄《城市轨道交通 初期运营前安全评估规范》第八十三条
|  | 《城市轨道交通初期运营前安全评估规范》题库 | 弓网关系测试包含以下哪些内容？ | Y | 1,2,3,4 | 选项 1: 接触网动态几何参数; 选项 2: 弓网燃弧指标; 选项 3: 弓网动态接触力; 选项 4: 受电弓垂向加速度（硬点）测试 | 2 | 2 | ON | 摘抄《城市轨道交通 初期运营前安全评估规范》第八十六条
|  | 《城市轨道交通初期运营前安全评估规范》题库 | 信号防护测试包含以下哪些内容（） | Y | 1,2,3,4,5 | 选项 1: 列车车门安全防护测试; 选项 2: 站台紧急关闭按钮安全防护测试; 选项 3: 站台门安全防护测试; 选项 4: 车门与站台门联动测试; 选项 5: 列车折返能力测试 | 2 | 2 | ON | 摘抄《城市轨道交通 初期运营前安全评估规范》第九十一条
|  | 《城市轨道交通初期运营前安全评估规范》题库 | 电梯、自动扶梯和自动人行道使用标志、安全标志和安全须知应（） | Y | 1,3 | 选项 1: 齐全; 选项 2: 清晰; 选项 3: 醒目; 选项 4: 完整 | 2 | 2 | ON | 摘抄《城市轨道交通 初期运营前安全评估规范》第六十三条
|  | 《城市轨道交通初期运营前安全评估规范》题库 | 车辆基地和车站SPKS应具备（） | Y | 1,3 | 选项 1: 旁路功能; 选项 2: 切除功能; 选项 3: 防误操作措施; 选项 4: 自动复位操作措施 | 2 | 2 | ON | 摘抄《城市轨道交通 初期运营前安全评估规范》第八十条条
|  | 《城市轨道交通初期运营前安全评估规范》题库 | 控制中心与其他建筑合建时，控制中心用房具备（） | Y | 1,2 | 选项 1: 安全性; 选项 2: 独立性; 选项 3: 特殊性; 选项 4: 唯一性 | 2 | 2 | ON | 摘抄《城市轨道交通 初期运营前安全评估规范》第七十六条
|  | 《城市轨道交通初期运营前安全评估规范》题库 | 轨道动态几何状态参数，轨距评价允许值（）mm | Y | 2,3 | 选项 1: -3; 选项 2: -4; 选项 3: 6; 选项 4: 8 | 2 | 2 | ON | 摘抄《城市轨道交通 初期运营前安全评估规范》第八十四条-轨道动态几何状态测试-测试结果（a）部分
|  | 《城市轨道交通初期运营前安全评估规范》题库 | 下列哪些选项符合受电弓垂向加速度（） | Y | 1,2,3,4 | 选项 1: 450m/s²; 选项 2: 460m/s²; 选项 3: 470m/s²; 选项 4: 480m/s² | 2 | 2 | ON | 摘抄《城市轨道交通 初期运营前安全评估规范》第九十条 - 受电弓垂向加速度(硬点)测试-测试结果部分
|  | 《城市轨道交通初期运营前安全评估规范》题库 | 关闭车站前方道岔处的防护信号机或关闭出站信号机后，列车以点式ATP降级模式行车至防护信号机或出站信号机记录列车触发（）和（）情况 | Y | 1,2 | 选项 1: 常用制动; 选项 2: 紧急制动; 选项 3: 快速制动; 选项 4: 保压制动 | 2 | 2 | ON | 摘抄《城市轨道交通 初期运营前安全评估规范》第九十条 -列车超速安全防护测试- 测试内容与方法（e）部分
|  | 《城市轨道交通初期运营前安全评估规范》题库 | 障碍物探测测试，选择其中一档滑动门，操作就地控制盒打开滑动门后，将标准测试块分别放在（）等离地高度来阻挡滑动门，操作就地控制盒关闭该滑动门，记录滑动门报警和动作情况 | Y | 1,2,3 | 选项 1: 上; 选项 2: 中; 选项 3: 下 | 2 | 2 | ON | 摘抄《城市轨道交通 初期运营前安全评估规范》第六十五条-站台门乘客保护测试-测试内容与方法（a）部分
|  | 《城市轨道交通初期运营前安全评估规范》题库 | 以下哪些选项符合滑动门对乘客最大作用力（） | Y | 1,2,3,4 | 选项 1: 5N; 选项 2: 20N; 选项 3: 50N; 选项 4: 80N | 2 | 2 | ON | 摘抄《城市轨道交通 初期运营前安全评估规范》第六十五条-站台门乘客保护测试-结果要求（b）部分
|  | 《城市轨道交通初期运营前安全评估规范》题库 | 以下哪些选项符合车辆运行平稳性指标（） | Y | 1,2,3,4 | 选项 1: 0.5; 选项 2: 1; 选项 3: 1.5; 选项 4: 2 | 2 | 2 | ON | 摘抄《城市轨道交通 初期运营前安全评估规范》第八十五条 -车辆动力学响应一运行平稳性测试-测试结果部分
|  | 《城市轨道交通初期运营前安全评估规范》题库 | 以下哪些选项不符合弓网燃弧指标测试的燃弧次数（） | Y | 1,2,3,4 | 选项 1: 2次/160m; 选项 2: 3次/160m; 选项 3: 4次/160m; 选项 4: 5次/160m | 2 | 2 | ON | 摘抄《城市轨道交通 初期运营前安全评估规范》第八十八条 -弓网燃弧指标测试-测试结果部分
|  | 《城市轨道交通初期运营前安全评估规范》题库 | 以下哪些选项符合弓网燃弧指标测试的燃弧率（） | Y | 1,2 | 选项 1: 1%; 选项 2: 2%; 选项 3: 6%; 选项 4: 7% | 2 | 2 | ON | 摘抄《城市轨道交通 初期运营前安全评估规范》第八十八条 -弓网燃弧指标测试-测试结果部分
|  | 《城市轨道交通初期运营前安全评估规范》题库 | 以下哪些选项符合，当车辆采用内藏门或外挂门时，直线站台的站台门，其滑动门门体与车体最宽处的间隙（） | Y | 1,2 | 选项 1: 50mm; 选项 2: 80mm; 选项 3: 120mm; 选项 4: 130mm | 2 | 2 | ON | 摘抄《城市轨道交通 初期运营前安全评估规范》第六十五条-站台门乘客保护测试-结果要求（c）部分
|  | 《城市轨道交通初期运营前安全评估规范》题库 | 以下哪些选项符合，当车辆采用塞拉门时直线站台的站台门，其滑动门门体与车体最宽处的间隙（） | Y | 1,2 | 选项 1: 100mm; 选项 2: 120mm; 选项 3: 135mm; 选项 4: 150mm | 2 | 2 | ON | 摘抄《城市轨道交通 初期运营前安全评估规范》第六十五条-站台门乘客保护测试-结果要求（c）部分
|  | 《城市轨道交通初期运营前安全评估规范》题库 | 以下哪些选项符合弓网燃弧指标测试的一次燃弧最大时间（） | Y | 1,2 | 选项 1: 35ms; 选项 2: 50ms; 选项 3: 105ms; 选项 4: 130ms | 2 | 2 | ON | 摘抄《城市轨道交通 初期运营前安全评估规范》第八十八条 -弓网燃弧指标测试-测试结果部分
|  | 《城市轨道交通初期运营前安全评估规范》题库 | 取消扣车、对下一站设置跳停，记录列车在（）和（）情况 | Y | 2,3 | 选项 1: 当前站停; 选项 2: 下一站跳停; 选项 3: 进路触发; 选项 4: 退路触发 | 2 | 2 | ON | 摘抄《城市轨道交通 初期运营前安全评估规范》 车站扣车和跳停测试-测试内容与方法部分
|  | 《城市轨道交通初期运营前安全评估规范》题库 | 以下哪些选项不符合，曲线站台边缘与车厢地板面高度处车辆轮廓线的水平间隙（） | Y | 3,4 | 选项 1: 130mm; 选项 2: 160mm; 选项 3: 190mm; 选项 4: 220mm | 2 | 2 | ON | 摘抄《城市轨道交通 初期运营前安全评估规范》第六十五条-站台门乘客保护测试-结果要求（d）部分
|  | 《城市轨道交通初期运营前安全评估规范》题库 | 以下哪些选项不符合，直线站台边缘与车厢地板面高度处车辆轮廓线的水平间隙（） | Y | 3,4 | 选项 1: 50mm; 选项 2: 80mm; 选项 3: 150mm; 选项 4: 180mm | 2 | 2 | ON | 摘抄《城市轨道交通 初期运营前安全评估规范》第六十五条-站台门乘客保护测试-结果要求（d）部分
|  | 《城市轨道交通初期运营前安全评估规范》题库 | 下列属于接触网动态几何参数内容的有（） | Y | 1,2,3 | 选项 1: 接触线拉出值; 选项 2: 导高; 选项 3: 定位点间高差 | 2 | 2 | ON | 摘抄《城市轨道交通 初期运营前安全评估规范》第八十七条-接触网动态几何参数-测试结果
|  | 《城市轨道交通初期运营前安全评估规范》题库 | 站台门乘客保护测试内容有哪些？ | Y | 1,2,3 | 选项 1: 障碍物探测测试; 选项 2: 防夹保护测试; 选项 3: 防踏空保护测试; 选项 4: 应力集中测试 | 2 | 2 | ON | 摘抄《城市轨道交通 初期运营前安全评估规范》第六十五条-站台门乘客保护测试-测试内容与方法
|  | 《城市轨道交通初期运营前安全评估规范》题库 | 测试弓网动态接触力数据完成后，需计算每跨内的弓网动态接触力的（）和（）值 | Y | 1,3 | 选项 1: 平均值; 选项 2: 瞬时值; 选项 3: 标准偏差; 选项 4: 实际偏差 | 2 | 2 | ON | 摘抄《城市轨道交通 初期运营前安全评估规范》第八十九条 -弓网动态接触力测试-测试内容与方法（c）部分
|  | 《城市轨道交通初期运营前安全评估规范》题库 | 需要出具合格测试报告的供电系统功能有 | Y | 1,2,3 | 选项 1: 相邻主变电所支援供电; 选项 2: 牵引接触网(轨)越区供电; 选项 3: 变电所0.4kV低压备自投; 选项 4: 车地无线通话功能 | 2 | 2 | ON | 摘抄《城市轨道交通初期运营前安全评估规范》-供电系统第四十条
|  | 《城市轨道交通初期运营前安全评估规范》题库 | 供电系统需要具备合格检测报告的内容包含 | Y | 1,2,3 | 选项 1: 电气元件、开关整定值调整报告; 选项 2: 车站公共区、区间照明测试报告; 选项 3: 回流走行轨对地电阻测试报告; 选项 4: 主变油温监测报告 | 2 | 2 | ON | 摘抄《城市轨道交通初期运营前安全评估规范》-供电系统第四十一条
|  | 《城市轨道交通初期运营前安全评估规范》题库 | 变电所合规要求包含 | Y | 1,2,3,4 | 选项 1: 接地标志、安全标志齐全清晰; 选项 2: 安全工器具试验合格、摆放到位; 选项 3: 电缆沟与隐蔽工程无积水杂物; 选项 4: 电缆孔洞完成封堵、设置防鼠板 | 2 | 2 | ON | 摘抄《城市轨道交通初期运营前安全评估规范》-供电系统第四十二条
|  | 《城市轨道交通初期运营前安全评估规范》题库 | 车地无线通话测试的参与对象有 | Y | 1,2,3 | 选项 1: 控制中心行车调度员; 选项 2: 车辆基地调度员; 选项 3: 车站值班员; 选项 4: 换乘乘客 | 2 | 2 | ON | 摘抄《城市轨道交通初期运营前安全评估规范》-通信系统第四十四条表10测试内容与方法
|  | 《城市轨道交通初期运营前安全评估规范》题库 | 主时钟系统接口通信测试内容包括 | Y | 1,2,3,4 | 选项 1: 核对各系统服务器时间与主时钟一致性; 选项 2: 测试时钟同步与防跳变功能; 选项 3: 断开网络后观测系统时间运行状态; 选项 4: 恢复网络后核查时间同步差值 | 2 | 2 | ON | 摘抄《城市轨道交通初期运营前安全评估规范》-通信系统第四十四条表12测试内容与方法
|  | 《城市轨道交通初期运营前安全评估规范》题库 | 通信系统需提供测试合格报告的项目有 | Y | 1,2,3,4 | 选项 1: 车地无线通话; 选项 2: 列车到站自动广播、到发时间显示; 选项 3: 与主时钟系统接口通信; 选项 4: 换乘站基本通信功能 | 2 | 2 | ON | 摘抄《城市轨道交通初期运营前安全评估规范》-通信系统第四十四条
|  | 《城市轨道交通初期运营前安全评估规范》题库 | 列车需完成的功能测试合格报告包含（） | Y | 1,2,3,4,5 | 选项 1: 列车超速保护; 选项 2: 紧急制动距离; 选项 3: 车门安全联锁; 选项 4: 车门故障隔离; 选项 5: 车门障碍物探测 | 2 | 2 | ON | 摘抄《城市轨道交通初期运营前安全评估规范》-第二节设备系统车辆第三十六条
|  | 《城市轨道交通初期运营前安全评估规范》题库 | 车门安全联锁测试的内容包括（） | Y | 1,2 | 选项 1: 车门未完全锁闭时列车无法启动; 选项 2: 列车运行中车门不能打开; 选项 3: 车门故障可隔离; 选项 4: 车门具备防夹功能; 选项 5: 车门可紧急解锁 | 2 | 2 | ON | 摘抄《城市轨道交通初期运营前安全评估规范》-第二节设备系统-车辆第三十六条表3
|  | 《城市轨道交通初期运营前安全评估规范》题库 | 供电系统需完成的测试包括（） | Y | 1,2,3 | 选项 1: 相邻主变电所支援供电; 选项 2: 牵引接触网越区供电; 选项 3: 0.4kV低压备自投; 选项 4: 接触网动态几何参数; 选项 5: 弓网燃弧指标 | 2 | 2 | ON | 摘抄《城市轨道交通初期运营前安全评估规范》-供电系统第四十条
|  | 《城市轨道交通初期运营前安全评估规范》题库 | 通信系统功能测试包含（） | Y | 1,2,3,4 | 选项 1: 车地无线通话; 选项 2: 列车到站自动广播; 选项 3: 与主时钟系统接口通信; 选项 4: 换乘站基本通信; 选项 5: 站台门联动 | 2 | 2 | ON | 摘抄《城市轨道交通初期运营前安全评估规范》-通信系统第四十四条
|  | 《城市轨道交通初期运营前安全评估规范》题库 | 根据《城市轨道交通初期运营前安全评估规范》中车站建筑相关条款，下列关于车站出入口配置与使用条件的说法，正确的有（） | Y | 1,2,3,4 | 选项 1: 车站每个站厅公共区至少有2个独立、直通地面的出入口具备使用条件; 选项 2: 地下一层侧式站台车站的每侧站台应不少于2个直通地面的出入口具备使用条件; 选项 3: 共用站厅公共区的换乘车站，站厅公共区具备使用条件的出入口原则上每条线至少有2个; 选项 4: 出入口台阶或坡道末端与临近的道路车行道距离小于3m时，应采取护栏或其他安全防护措施; 选项 5: 模拟列车火灾 | 2 | 2 | ON | 摘抄《城市轨道交通初期运营前安全评估规范》-第三章系统功能核验-车站建筑第十六条
|  | 《城市轨道交通初期运营前安全评估规范》题库 | 列车联挂救援测试的内容有（） | Y | 1,2,3,4 | 选项 1: 救援列车低速靠近故障列车联挂; 选项 2: 释放故障列车停放制动; 选项 3: 救援列车牵引故障列车; 选项 4: 测试联挂机构可靠性 | 2 | 2 | ON | 摘抄《城市轨道交通初期运营前安全评估规范》-第二节设备系统-车辆第三十六条表6
|  | 《城市轨道交通初期运营前安全评估规范》题库 | 城市轨道交通线路与其他设施共建于同一平面且可能影响运营时，应在线路两侧设置哪些设施？ | Y | 1,2 | 选项 1: 封闭隔离; 选项 2: 安全警示标志; 选项 3: 减速带; 选项 4: 照明路灯 | 2 | 2 | ON | 摘抄《城市轨道交通初期运营前安全评估规范》-第三章系统功能核验-线路和轨道第十一条
|  | 《城市轨道交通初期运营前安全评估规范》题库 | 预留延伸线终端等工程应采取的安全防护措施包括： | Y | 1,4 | 选项 1: 设置车挡; 选项 2: 轨道涂油; 选项 3: 定期巡查; 选项 4: 道岔定向锁闭（如涉及道岔） | 2 | 2 | ON | 摘抄《城市轨道交通初期运营前安全评估规范》-第三章系统功能核验-线路和轨道第十二条
|  | 《城市轨道交通初期运营前安全评估规范》题库 | 下列哪些线路标志应配置齐全、安装牢固？ | Y | 1,2,3 | 选项 1: 百米标; 选项 2: 坡度标; 选项 3: 曲线要素标; 选项 4: 天气预报牌 | 2 | 2 | ON | 摘抄《城市轨道交通初期运营前安全评估规范》-第三章系统功能核验-线路和轨道第十五条
|  | 《城市轨道交通初期运营前安全评估规范》题库 | 车站投入使用的出入口应满足哪些要求？ | Y | 1,2,4 | 选项 1: 与市政道路连通; 选项 2: 朝向主干道时具有客流集散场地; 选项 3: 必须设置自动扶梯; 选项 4: 站外广场应与车站同步具备使用条件 | 2 | 2 | ON | 摘抄《城市轨道交通初期运营前安全评估规范》-第三章系统功能核验-车站建筑第十七条
|  | 《城市轨道交通初期运营前安全评估规范》题库 | 关于车门故障隔离测试和车门障碍物探测测试，下列说法正确的有（） | Y | 1,2,4 | 选项 1: 车门故障隔离测试中，列车停靠站台，对测试车门进行隔离后，在司机室按开门按钮，被隔离车门不能打开，其他车门打开; 选项 2: 车门故障隔离测试中，被测车门处于隔离状态，操作紧急解锁装置后，仍无法手动打开被测车门; 选项 3: 车门障碍物探测测试中，将标准测试块作为障碍物置于一扇车门两扇叶之间，列车发出关门指令后，仅需记录车门最终状态; 选项 4: 车门障碍物探测测试中，被测车门按照设计要求自动循环打开和关闭数次后，车门保持打开状态，关门压力应符合设计和运营要求 | 2 | 2 | ON | 摘抄《城市轨道交通初期运营前安全评估规范》-第二节设备系统-车辆第三十六条表4、表5
|  | 《城市轨道交通初期运营前安全评估规范》题库 | 车站公共区哪些位置不应有可能造成乘客伤害的尖角或突出物？ | Y | 1,2,4 | 选项 1: 楼梯口; 选项 2: 防护栏杆; 选项 3: 地面中央; 选项 4: 扶手转角及其连接部位 | 2 | 2 | ON | 摘抄《城市轨道交通初期运营前安全评估规范》-第三章系统功能核验-车站建筑第二十条
|  | 《城市轨道交通初期运营前安全评估规范》题库 | 对高架桥梁的防水构造要求包括： | Y | 1,2,4 | 选项 1: 设置滴水槽或滴水沿; 选项 2: 桥面梁端防止污水回流污染支座; 选项 3: 桥面设置游泳池; 选项 4: 梁端表面防水处理 | 2 | 2 | ON | 摘抄《城市轨道交通初期运营前安全评估规范》-第三章系统功能核验-结构工程第二十七条
|  | 《城市轨道交通初期运营前安全评估规范》题库 | 轨行区至站台的疏散楼梯应符合哪些要求？ | Y | 1,2,4 | 选项 1: 通行净空不影响疏散; 选项 2: 应设置扶手; 选项 3: 楼梯宽度不小于5米; 选项 4: 联络通道防火门开启不影响疏散 | 2 | 2 | ON | 摘抄《城市轨道交通初期运营前安全评估规范》-第三章系统功能核验-结构工程第三十四条
|  | 《城市轨道交通初期运营前安全评估规范》题库 | 初期运营前应具备的批复和许可文件有？ | Y | 1,2,3,4 | 选项 1: 建设规划批复; 选项 2: 工程可研及初步设计批复; 选项 3: 重大设计变更批复; 选项 4: 用地和建设许可文件 | 2 | 2 | ON | 摘抄《城市轨道交通初期运营前安全评估规范》-第二章-前提条件第五条
|  | 《城市轨道交通初期运营前安全评估规范》题库 | 车站建筑应满足的要求有？ | Y | 1,2,3 | 选项 1: 站厅公共区至少2个直通地面出入口可用; 选项 2: 楼梯、公厕、无障碍设施具备使用条件; 选项 3: 公共区无妨碍疏散的非运营设施; 选项 4: 地面嵌入式疏散指示高于地面便于识别 | 2 | 2 | ON | 摘抄《城市轨道交通初期运营前安全评估规范》-第三章系统功能核验-车站建筑第十六、十八、十九条
|  | 《城市轨道交通初期运营前安全评估规范》题库 | 结构工程合格要求包括？ | Y | 1,2,3 | 选项 1: 地下车站、区间隧道无漏水渗水; 选项 2: 高架桥梁有防雨水流向构造措施; 选项 3: 配备结构工程监测系统并有完整报告; 选项 4: 未使用预留孔洞可暂缓封堵 | 2 | 2 | ON | 摘抄《城市轨道交通初期运营前安全评估规范》-第三章系统功能核验-结构工程
|  | 《城市轨道交通初期运营前安全评估规范》题库 | 车辆功能测试包含哪些项目？ | Y | 1,2,3,4 | 选项 1: 列车超速保护; 选项 2: 车门故障隔离; 选项 3: 车门障碍物探测; 选项 4: 列车联挂救援 | 2 | 2 | ON | 摘抄《城市轨道交通初期运营前安全评估规范》-第二节设备系统-车辆第三十六条
|  | 《城市轨道交通初期运营前安全评估规范》题库 | 通信系统功能测试包含？ | Y | 1,2,3,4 | 选项 1: 车地无线通话; 选项 2: 列车到站自动广播; 选项 3: 与主时钟系统接口通信; 选项 4: 换乘站基本通信功能 | 2 | 2 | ON | 摘抄《城市轨道交通初期运营前安全评估规范》-通信系统第四十四条
|  | 《城市轨道交通初期运营前安全评估规范》题库 | 站台紧急关闭按钮测试包含哪些情形？ | Y | 1,2,3,4 | 选项 1: 列车接近进站前; 选项 2: 列车进站中; 选项 3: 列车停靠站台; 选项 4: 列车出站时 | 2 | 2 | ON | 摘抄《城市轨道交通 初期运营前安全评估规范》第九十三条测试结果：含接近、进站、停靠、出站四种情形
|  | 《城市轨道交通初期运营前安全评估规范》题库 | 站台门安全防护测试内容包括？ | Y | 1,2 | 选项 1: 列车非ATP模式; 选项 2: ATP模式下进站/出站站台门打开; 选项 3: 站台开门时列车能否启动; 选项 4: 站台门故障旁路 | 2 | 2 | ON | 摘抄《城市轨道交通 初期运营前安全评估规范》第九十四条
|  | 《城市轨道交通初期运营前安全评估规范》题库 | 车门与站台门联动测试内容有？ | Y | 1,2,3 | 选项 1: 驾驶员开关门观察同步; 选项 2: 全自动线路调度台操作; 选项 3: 全自动线路站台按钮操作; 选项 4: 站台门单独测试 | 2 | 2 | ON | 摘抄《城市轨道交通 初期运营前安全评估规范》第九十五条 表30车门与站台门联动测试
|  | 《城市轨道交通初期运营前安全评估规范》题库 | 列车折返能力测试需满足哪些条件？ | Y | 1,2,3,4 | 选项 1: 折返线为测试对象; 选项 2: 供电能力核算报告; 选项 3: 列车数量至少6列; 选项 4: 头尾均配驾驶员 | 2 | 2 | ON | 摘抄《城市轨道交通 初期运营前安全评估规范》第九十六条
|  | 《城市轨道交通初期运营前安全评估规范》题库 | 车站IBP盘功能测试包含？ | Y | 1,2,3,4 | 选项 1: 隧道火灾模式; 选项 2: 防排烟风机启停; 选项 3: 站台门应急操作; 选项 4: 紧急停车 | 2 | 2 | ON | 摘抄《城市轨道交通 初期运营前安全评估规范》第九十八条
|  | 《城市轨道交通初期运营前安全评估规范》题库 | 下列哪些属于IBP盘功能测试项目？ | Y | 3,4 | 选项 1: 列车自动折返; 选项 2: 障碍物探测; 选项 3: 闸机紧急释放; 选项 4: 消防水泵启停 | 2 | 2 | ON | 摘抄《城市轨道交通 初期运营前安全评估规范》第九十八条e）、g）款
|  | 《城市轨道交通初期运营前安全评估规范》题库 | 车站公共区火灾工况联动涉及哪些系统？ | Y | 1,2,3,4 | 选项 1: 火灾报警; 选项 2: 环控; 选项 3: AFC闸机; 选项 4: 广播PIS | 2 | 2 | ON | 摘抄《城市轨道交通 初期运营前安全评估规范》第九十九条
|  | 《城市轨道交通初期运营前安全评估规范》题库 | 车站公共区火灾测试结果应满足？ | Y | 1,2,3,4 | 选项 1: 报警位置正确; 选项 2: 环控执行火灾模式; 选项 3: 排烟正常、非消防电源切除; 选项 4: 全自动线路行车调整 | 2 | 2 | ON | 摘抄《城市轨道交通 初期运营前安全评估规范》第九十九条
|  | 《城市轨道交通初期运营前安全评估规范》题库 | 列车区间事故工况联动测试包括？ | Y | 1,2,3 | 选项 1: 区间阻塞; 选项 2: 列车区间火灾; 选项 3: 列车着火进站; 选项 4: 站台火灾 | 2 | 2 | ON | 摘抄《城市轨道交通 初期运营前安全评估规范》第一百条
|  | 《城市轨道交通初期运营前安全评估规范》题库 | 全自动运行线路测试包含？ | Y | 1,2,3,4 | 选项 1: 列车唤醒休眠; 选项 2: 远程监视控制; 选项 3: 站台清客联动; 选项 4: 车门站台门对位隔离 | 2 | 2 | ON | 摘抄《城市轨道交通 初期运营前安全评估规范》第一百零一条
|  | 《城市轨道交通初期运营前安全评估规范》题库 | 列车唤醒和休眠测试内容有？ | Y | 1,2,3,4 | 选项 1: 远程批量唤醒; 选项 2: 检修按钮/SPKS测试; 选项 3: 自动车库门测试; 选项 4: 故障模拟报警 | 2 | 2 | ON | 摘抄《城市轨道交通 初期运营前安全评估规范》第一百零二条
|  | 《城市轨道交通初期运营前安全评估规范》题库 | 列车远程监视和控制包括？ | Y | 1,2,3,4 | 选项 1: 查看列车状态; 选项 2: 远程复位关键电路; 选项 3: 空调照明控制; 选项 4: 受电弓升降 | 2 | 2 | ON | 摘抄《城市轨道交通 初期运营前安全评估规范》第一百零三条
|  | 《城市轨道交通初期运营前安全评估规范》题库 | 站台清客联动测试包含哪两类？ | Y | 1,2 | 选项 1: 交路终点自动清客; 选项 2: 调度设置临时清客; 选项 3: 故障清客; 选项 4: 火灾清客 | 2 | 2 | ON | 摘抄《城市轨道交通 初期运营前安全评估规范》第一百零四条
|  | 《城市轨道交通初期运营前安全评估规范》题库 | 车门与站台门对位隔离可通过？ | Y | 1,2 | 选项 1: LCB操作; 选项 2: 隔离车门; 选项 3: IBP盘强制; 选项 4: 调度台关闭 | 2 | 2 | ON | 摘抄《城市轨道交通 初期运营前安全评估规范》第一百零五条
|  | 《城市轨道交通初期运营前安全评估规范》题库 | 站台门间隙安全防护测试标准块高度？ | Y | 1,2,3 | 选项 1: 0.4m; 选项 2: 1.5m; 选项 3: 0.4-1.5m区间; 选项 4: 2.5m | 2 | 2 | ON | 摘抄《城市轨道交通 初期运营前安全评估规范》第一百零六条
|  | 《城市轨道交通初期运营前安全评估规范》题库 | 站台门间隙探测报警后应？ | Y | 1,2 | 选项 1: 列车不能自动发车; 选项 2: ATS/综合监控报警; 选项 3: 自动旁路; 选项 4: 立即发车 | 2 | 2 | ON | 摘抄《城市轨道交通 初期运营前安全评估规范》第一百零六条
|  | 《城市轨道交通初期运营前安全评估规范》题库 | 列车障碍物探测包括？ | Y | 1,2 | 选项 1: 被动探测; 选项 2: 主动探测; 选项 3: 间隙探测; 选项 4: 轨道异物 | 2 | 2 | ON | 摘抄《城市轨道交通 初期运营前安全评估规范》第一百零七条
|  | 《城市轨道交通初期运营前安全评估规范》题库 | 自动化区域人员防护使用？ | Y | 1,3 | 选项 1: SPKS; 选项 2: IBP盘; 选项 3: ATS显示; 选项 4: 站台按钮 | 2 | 2 | ON | 摘抄《城市轨道交通 初期运营前安全评估规范》第一百零八条
|  | 《城市轨道交通初期运营前安全评估规范》题库 | 乘客紧急报警联动功能有？ | Y | 1,2,3,4 | 选项 1: 定位显示; 选项 2: 紧急通话; 选项 3: 远程广播; 选项 4: 视频联动 | 2 | 2 | ON | 摘抄《城市轨道交通 初期运营前安全评估规范》第一百零九条
|  | 《城市轨道交通初期运营前安全评估规范》题库 | 湿轨防滑联动测试条件？ | Y | 1,2,3 | 选项 1: 地面/高架大坡度; 选项 2: 模拟低粘着; 选项 3: 多档位测试 | 2 | 2 | ON | 摘抄《城市轨道交通 初期运营前安全评估规范》第一百一十条
|  | 《城市轨道交通初期运营前安全评估规范》题库 | 运营单位应设置哪些部门？ | Y | 1,2,3,4 | 选项 1: 行车组织; 选项 2: 客运服务; 选项 3: 设备维护; 选项 4: 安全管理 | 2 | 2 | ON | 摘抄《城市轨道交通 初期运营前安全评估规范》第一百一十一条
|  | 《城市轨道交通初期运营前安全评估规范》题库 | 需安全背景审查的重点岗位有？ | Y | 1,2,3,4 | 选项 1: 列车驾驶员; 选项 2: 行车调度员; 选项 3: 行车值班员; 选项 4: 信号工 | 2 | 2 | ON | 摘抄《城市轨道交通 初期运营前安全评估规范》第一百一十五条
|  | 《城市轨道交通初期运营前安全评估规范》题库 | 列车驾驶员培训要求？ | Y | 1,2,3 | 选项 1: 理论≥300学时; 选项 2: 实操≥2个月; 选项 3: 跟驾≥5000公里 | 2 | 2 | ON | 摘抄《城市轨道交通 初期运营前安全评估规范》第一百一十六条
|  | 《城市轨道交通初期运营前安全评估规范》题库 | 运营单位应建立哪些制度？ | Y | 1,2,3,4 | 选项 1: 安全管理; 选项 2: 行车管理; 选项 3: 服务管理; 选项 4: 维护维修 | 2 | 2 | ON | 摘抄《城市轨道交通 初期运营前安全评估规范》第一百二十三条
|  | 《城市轨道交通初期运营前安全评估规范》题库 | 车站疏散要求正确的是？ | Y | 1,3 | 选项 1: 6分钟内疏散完毕; 选项 2: 20分钟内疏散完毕; 选项 3: 测试报告 | 2 | 2 | ON | 摘抄《城市轨道交通 初期运营前安全评估规范》第一百二十八条
|  | 《城市轨道交通初期运营前安全评估规范》题库 | 城市轨道交通检修施工管理制度，应规定施工作业请点和销点、施工作业（ ）、施工（）和（）。 | Y | 2,3,4 | 选项 1: 电客车; 选项 2: 安全防护; 选项 3: 动火作业; 选项 4: 工程车使用 | 2 | 2 | ON | 摘抄《城市轨道交通 初期运营前安全评估规范》第一百三十条
|  | 《城市轨道交通初期运营前安全评估规范》题库 | 城市轨道交通检修施工管理制度，应规定施工作业的哪些场景。 | Y | 1,2,3,4 | 选项 1: 请点和销点; 选项 2: 安全防护; 选项 3: 动火 作业; 选项 4: 工程车使用 | 2 | 2 | ON | 摘抄《城市轨道交通 初期运营前安全评估规范》第一百三十条
|  | 《城市轨道交通初期运营前安全评估规范》题库 | 运营单位应具有土建工程竣工资料、（）、（）、（）、各类软件和调试报告等技术图纸资料。 | Y | 1,2,3 | 选项 1: 设备系统技术规格说明书; 选项 2: 操作手册; 选项 3: 维修手册; 选项 4: 验证报告 | 2 | 2 | ON | 摘抄《城市轨道交通 初期运营前安全评估规范》第一百三十一条
|  | 《城市轨道交通初期运营前安全评估规范》题库 | 运营单位应具有初期运营所需的哪些资料 | Y | 1,2,3,4 | 选项 1: 土建工程竣工资料; 选项 2: 设备系统技术规格说明书; 选项 3: 操作手册、维修手册; 选项 4: 各类软件和调试报告 | 2 | 2 | ON | 摘抄《城市轨道交通 初期运营前安全评估规范》第一百三十一条
|  | 《城市轨道交通初期运营前安全评估规范》题库 | 建设单位应将( )、( )、( )或其他相关安全操作文件提交给运营单位。 | Y | 1,3,4 | 选项 1: 各专业系统危害手册; 选项 2: 危化品说明手册; 选项 3: 安全使用须知; 选项 4: 风险/隐患手册 | 2 | 2 | ON | 摘抄《城市轨道交通 初期运营前安全评估规范》第一百三十二条
|  | 《城市轨道交通初期运营前安全评估规范》题库 | 建设单位应将以下哪些资料提交给运营单位。 | Y | 1,2,3,4 | 选项 1: 各专业系统危害手册; 选项 2: 其他相关安全操作 文件; 选项 3: 安全使用须知; 选项 4: 风险/隐患手册 | 2 | 2 | ON | 摘抄《城市轨道交通 初期运营前安全评估规范》第一百三十二条
|  | 《城市轨道交通初期运营前安全评估规范》题库 | 运营单位应结合建设单位提交的各类安全文件，以及自身组织架构、（）、（ ）、（ ）等情况，开展风险全面辨识、评估，制定分级管控措施和隐患排查手 册，针对性开展隐患排查，形成隐患清单。 | Y | 1,2,4 | 选项 1: 岗位职责; 选项 2: 多专业协同; 选项 3: 施工安全; 选项 4: 人员能力水平 | 2 | 2 | ON | 摘抄《城市轨道交通 初期运营前安全评估规范》第一百三十二条
|  | 《城市轨道交通初期运营前安全评估规范》题库 | 针对性开展隐患排查、形成隐患清单前，运营单位须制定（ ）措施和（ ）手册。 | Y | 1,2 | 选项 1: 分级管控; 选项 2: 隐患排查; 选项 3: 重点管控; 选项 4: 风险排查 | 2 | 2 | ON | 摘抄《城市轨道交通 初期运营前安全评估规范》第一百三十二条
|  | 《城市轨道交通初期运营前安全评估规范》题库 | 风险管控措施中涉及哪些要求的，应落实到企业规章制度。 | Y | 1,2,3 | 选项 1: 系统降级使用; 选项 2: 操作限制事项; 选项 3: 安全使用边界条件; 选项 4: 系统升级 | 2 | 2 | ON | 摘抄《城市轨道交通 初期运营前安全评估规范》第一百三十二条
|  | 《城市轨道交通初期运营前安全评估规范》题库 | 运营单位应建立应急信息报送、（ ）、（ ）、（ ）和运营突发事件 (事故)调查处理等应急管理制度。 | Y | 1,2,3 | 选项 1: 乘客伤亡事故处置; 选项 2: 应急值守和报告; 选项 3: 乘客应急信息发布; 选项 4: 乘客打架斗殴 | 2 | 2 | ON | 摘抄《城市轨道交通 初期运营前安全评估规范》第一百三十四条
|  | 《城市轨道交通初期运营前安全评估规范》题库 | 运营单位应按规定建立突发事件应急预案，强化“（ ）、（ ）、（ ）”主动防御。 | Y | 2,3,4 | 选项 1: 处置; 选项 2: 响应; 选项 3: 巡查; 选项 4: 管控 | 2 | 2 | ON | 摘抄《城市轨道交通 初期运营前安全评估规范》第一百三十六条
|  | 《城市轨道交通初期运营前安全评估规范》题库 | 突发事件应急预案主要包括以下哪几项。 | Y | 1,2,3,4 | 选项 1: 社会安全事件应急 预案; 选项 2: 运营突发事件应急预案; 选项 3: 自然灾害事件应急预案; 选项 4: 公共卫生事件应急预案 | 2 | 2 | ON | 摘抄《城市轨道交通 初期运营前安全评估规范》第一百三十六条
|  | 《城市轨道交通初期运营前安全评估规范》题库 | 列车脱轨、撞击、冲突、挤 岔，（ ）、（ ）、（ ）、列车迫停区间等适用运营突发事件应急预案。 | Y | 2,3,4 | 选项 1: 弓网磨耗异常; 选项 2: 供电中断; 选项 3: 突发大客流; 选项 4: 火灾 | 2 | 2 | ON | 摘抄《城市轨道交通 初期运营前安全评估规范》第一百三十六条
|  | 《城市轨道交通初期运营前安全评估规范》题库 | 设施病害和设备故障应急预案包括通信、工务、机电等哪些系统 | Y | 1,2,3 | 选项 1: 列车; 选项 2: 供电; 选项 3: 信号; 选项 4: 网络 | 2 | 2 | ON | 摘抄《城市轨道交通 初期运营前安全评估规范》第一百三十六条
|  | 《城市轨道交通初期运营前安全评估规范》题库 | 应对哪些情况适用于社会安全事件应急预案。 | Y | 1,2,3,4 | 选项 1: 人为纵火; 选项 2: 爆炸; 选项 3: 投毒; 选项 4: 核生化袭击 | 2 | 2 | ON | 摘抄《城市轨道交通 初期运营前安全评估规范》第一百三十六条
|  | 《城市轨道交通初期运营前安全评估规范》题库 | 运营单位应开展以下哪些运营突发事件应急演练项目？ | Y | 1,2,3,4 | 选项 1: 临时扣车和加车、越站行车、各种交路列车折返等行车组 织应急演练；; 选项 2: 列车故障救援应急演练；; 选项 3: 供电、通信、信号(含道岔故障处理、手动操作道岔办理进 路)、轨道、站台门等设备故障应急演练；; 选项 4: 突发停电(含区间应急照明和列车应急照明)应急 演练； | 2 | 2 | ON | 摘抄《城市轨道交通 初期运营前安全评估规范》第一百三十九条
|  | 《城市轨道交通初期运营前安全评估规范》题库 | 运营单位应配备满足运营应急需要并与应急预案相匹配的哪些物资。 | Y | 1,3 | 选项 1: 应急救援物资; 选项 2: 抢险器材装备; 选项 3: 专业器材装备; 选项 4: 应急食品物资 | 2 | 2 | ON | 摘抄《城市轨道交通 初期运营前安全评估规范》第一百四十一条
|  | 《城市轨道交通初期运营前安全评估规范》题库 | 专业应急抢险队伍应熟练掌握（ ）、（ ）和有关应急救援 要求。 | Y | 1,4 | 选项 1: 应急救援预案; 选项 2: 综合应急预案; 选项 3: 运营公司火灾（爆炸）专项应急预案; 选项 4: 应急救援器材装备使用方法 | 2 | 2 | ON | 摘抄《城市轨道交通 初期运营前安全评估规范》第一百四十二条
|  | 《城市轨道交通初期运营前安全评估规范》题库 | 运营单位应建立（ ）队伍，应熟练掌握急救援预案、（ ）和（ ）。 | Y | 1,2,3 | 选项 1: 专业应急抢险; 选项 2: 应急救援器材装备使用方法; 选项 3: 有关应急救援要求; 选项 4: 运营公司火灾（爆炸）专项应急预案 | 2 | 2 | ON | 摘抄《城市轨道交通 初期运营前安全评估规范》第一百四十二条
|  | 《城市轨道交通初期运营前安全评估规范》题库 | 初期运营时城市轨道交通工程项目整体系统哪些特性须经试运行检验合格？ | Y | 1,2,3 | 选项 1: 可用性; 选项 2: 可靠性; 选项 3: 安全性; 选项 4: 经济性 | 2 | 2 | ON | 摘抄《城市轨道交通 初期运营前安全评估规范》第一百四十三条
|  | 《城市轨道交通初期运营前安全评估规范》题库 | 系统联调的定义错误的是 | Y | 2,3,4 | 选项 1: 系统联调是指在城市轨道交通工程单专业系统调试基础上， 两个及以上专业系统联合调试工作。; 选项 2: 系统联调是指在城市轨道交通工程多专业系统调试基础上， 两个及以上专业系统联合调试工作。; 选项 3: 系统联调是指在城市轨道交通工程多专业系统调试基础上， 三个及以上专业系统联合调试工作。; 选项 4: 系统联调是指在城市轨道交通工程双专业系统调试基础上，三个及以上专业系统联合调试工作。 | 2 | 2 | ON | 摘抄《城市轨道交通 初期运营前安全评估规范》第一百四十四条
|  | 《城市轨道交通初期运营前安全评估规范》题库 | 试运行前须具备哪些前提条件。 | Y | 1,2,3,4 | 选项 1: 城市轨道交通工程项目完工; 选项 2: 冷滑和热滑实验成功; 选项 3: 系统联调结束; 选项 4: 行车基本条件具备 | 2 | 2 | ON | 摘抄《城市轨道交通 初期运营前安全评估规范》第一百四十四条
|  | 《城市轨道交通初期运营前安全评估规范》题库 | 以下哪些不是试运行的前提条件。 | Y | 1,3 | 选项 1: 城市轨道交通工程项目验收; 选项 2: 冷滑和热滑实验成功; 选项 3: 系统联调开始; 选项 4: 行车基本条件具备 | 2 | 2 | ON | 摘抄《城市轨道交通 初期运营前安全评估规范》第一百四十四条
|  | 《城市轨道交通初期运营前安全评估规范》题库 | 站台门故障率的定义为统计期内，站台门（ ）站台门与（ ）的比值，单位为次/万次 | Y | 2,3 | 选项 1: 滑动频率; 选项 2: 故障次数; 选项 3: 动作次数; 选项 4: 开关 | 2 | 2 | ON | 摘抄《城市轨道交通 初期运营前安全评估规范》第一百四十五条
|  | 《城市轨道交通初期运营前安全评估规范》题库 | 系统联动测试指标计算方法应符合以下哪些规定。 | Y | 1,3 | 选项 1: 轨道不平顺质量指数; 选项 2: 轨道平顺质量指数; 选项 3: 车辆运行平稳性指标; 选项 4: 车辆运行不平稳性指标 | 2 | 2 | ON | 摘抄《城市轨道交通 初期运营前安全评估规范》第一百四十六条

## 填空题
文件夹编号 | 资源编号 | 标题 | 题目 | 空白 1 答案 | 空白 1 分数 | 空白 2 答案 | 空白 2 分数 | 空白 3 答案 | 空白 3 分数 | 空白 4 答案 | 空白 4 分数 | 空白 5 答案 | 空白 5 分数 | 空白 6 答案 | 空白 6 分数 | 空白 7 答案 | 空白 7 分数 | 空白 8 答案 | 空白 8 分数 | 空白 9 答案 | 空白 9 分数 | 空白 10 答案 | 空白 10 分数 | 难度 | 状态 | 解析

## 判断题
文件夹编号 | 资源编号 | 标题 | 题目 | 答案 | 分数 | 难度 | 状态 | 解析
|  | 《城市轨道交通初期运营前安全评估规范》题库 | 信号系统设备机房温度、湿度满足安全运行要求，具有设备防电磁干扰测试合格报告。 | TRUE | 1 | 1 | ON | 摘抄《城市轨道交通 初期运营前安全评估规范》第四十八条
|  | 《城市轨道交通初期运营前安全评估规范》题库 | 自动扶梯集水井盖板、出入口与站厅连接 处的拦水横截沟盖板等安装牢靠并具有检查记录 | TRUE | 1 | 1 | ON | 摘抄《城市轨道交通 初期运营前安全评估规范》第五十五条
|  | 《城市轨道交通初期运营前安全评估规范》题库 | 电梯、自动扶梯和自动人行道具有语音安全提示功能、电梯具有视频监视和门防夹保护功能，以及电梯的车站控制 室、轿厢、控制柜或机房之间具备三方通话功能 | TRUE | 1 | 1 | ON | 摘抄《城市轨道交通 初期运营前安全评估规范》第六十条
|  | 《城市轨道交通初期运营前安全评估规范》题库 | 自动扶梯下部机坑内不应有影响自动扶梯安全 运行的积水；电梯底坑内排水设施应具备使用条件，不应有影响电 梯安全运行的漏水和渗水；应完成井道、巷道内杂物和易燃物的清理 | TRUE | 1 | 1 | ON | 摘抄《城市轨道交通 初期运营前安全评估规范》第六十二条
|  | 《城市轨道交通初期运营前安全评估规范》题库 | 站台门系统的功能和性能等应符合城市轨道交通站台门系统运营技术规范的要求。 | TRUE | 1 | 1 | ON | 摘抄《城市轨道交通 初期运营前安全评估规范》第六十四条
|  | 《城市轨道交通初期运营前安全评估规范》题库 | 车辆基地安全标志应齐全醒目，道路、平交路 口、检修库、站场线路、试车线等应按规定设有隔离、限高等安全设 施和安全警示标志、标线、标牌。 | TRUE | 1 | 1 | ON | 摘抄《城市轨道交通 初期运营前安全评估规范》第七十四条
|  | 《城市轨道交通初期运营前安全评估规范》题库 | ATS工作站扣车和跳停显示符合设计要求，列车被扣车站后，列车不发车；取消扣车后，列车在跳停车站不停车通过。 | TRUE | 1 | 1 | ON | 摘抄《城市轨道交通 初期运营前安全评估规范》第四十七条-车站扣车和跳停测试-测试结果部分
|  | 《城市轨道交通初期运营前安全评估规范》题库 | 防夹保护测试，选择车站一侧站台门的一档滑动门，操作就地控制盒打开滑 动门后，将测力计置于被测滑动门之间，测力点位于其行程的约1/2位置处。 | FALSE | 1 | 1 | ON | 摘抄《城市轨道交通 初期运营前安全评估规范》第六十五条-站台门乘客保护测试-测试内容与方法（b）部分
|  | 《城市轨道交通初期运营前安全评估规范》题库 | 滑动门对乘客的最大作用力结果要求不大于200N | FALSE | 1 | 1 | ON | 摘抄《城市轨道交通 初期运营前安全评估规范》第六十五条-站台门乘客保护测试-结果要求（b）部分
|  | 《城市轨道交通初期运营前安全评估规范》题库 | 室内装修与照明综合效果应在控制中心显示屏上产生炫光。 | FALSE | 1 | 1 | ON | 摘抄《城市轨道交通 初期运营前安全评估规范》第七十七条
|  | 《城市轨道交通初期运营前安全评估规范》题库 | 控制中心与其他建筑合建时，应共用进出口通道和房间。 | FALSE | 1 | 1 | ON | 摘抄《城市轨道交通 初期运营前安全评估规范》第七十六条
|  | 《城市轨道交通初期运营前安全评估规范》题库 | 车体垂向、横向加速度传感器安装在转向架中心位置正上方距其左侧或右侧任意位置的车体地板面上采集车体垂向、横向加速度数据，测试并计算车辆运行平稳性指标。 | FALSE | 1 | 1 | ON | 摘抄《城市轨道交通 初期运营前安全评估规范》第八十五条 -车辆动力学响应一运行平稳性测试-测试内容与方法（b）部分
|  | 《城市轨道交通初期运营前安全评估规范》题库 | 防踏空保护测试，选择车站一侧站台门，并将列车在车站对标停车；打开站台门和列车车门，测量并记录站台边缘(或防踏空胶条边缘)与车厢地板面高度处车辆轮廓线的水平间隙。 | TRUE | 1 | 1 | ON | 摘抄《城市轨道交通 初期运营前安全评估规范》第六十五条 -站台门乘客保护测试-测试内容与方法（d）部分
|  | 《城市轨道交通初期运营前安全评估规范》题库 | 全自动运行线路自动化区域与非自动化区域间 应具有围蔽网、围栏或其他物理隔离，其中咽喉区等不具备设置物 理隔离条件的可安装报警装置或采取其他管控措施。 | TRUE | 1 | 1 | ON | 摘抄《城市轨道交通 初期运营前安全评估规范》第七十九条
|  | 《城市轨道交通初期运营前安全评估规范》题库 | 车站控制室和控制中心对通风和空调系统具备通风设备状态信息显示和故障报警功能。 | TRUE | 1 | 1 | ON | 摘抄《城市轨道交通 初期运营前安全评估规范》第五十条
|  | 《城市轨道交通初期运营前安全评估规范》题库 | 车辆运行平稳性指标应小于3 | FALSE | 1 | 1 | ON | 摘抄《城市轨道交通 初期运营前安全评估规范》第八十五条-车辆动力学响应-运行平稳性测试-测试结果
|  | 《城市轨道交通初期运营前安全评估规范》题库 | 曲线站台边缘(或防踏空胶条边缘)与车厢地板面高度处车辆轮廓线的水平间隙不大于200mm。 | FALSE | 1 | 1 | ON | 摘抄《城市轨道交通 初期运营前安全评估规范》第六十五条-站台门乘客保护测试-结果要求（d）部分
|  | 《城市轨道交通初期运营前安全评估规范》题库 | 应急门、端门应能向站台侧旋转60度平开，打开过程应顺畅，不受地面及其他障碍物(含盲道)的影响 | FALSE | 1 | 1 | ON | 摘抄《城市轨道交通 初期运营前安全评估规范》第六十七条
|  | 《城市轨道交通初期运营前安全评估规范》题库 | 相邻主变电所测试时，需使一座主变电所退出运行且母线系统保持正常。 | TRUE | 1 | 1 | ON | 摘抄《城市轨道交通初期运营前安全评估规范》-供电系统第四十条表7
|  | 《城市轨道交通初期运营前安全评估规范》题库 | 低压备自投恢复供电后，三级负荷断路器只允许手动合闸。 | FALSE | 1 | 1 | ON | 摘抄《城市轨道交通初期运营前安全评估规范》-供电系统第四十条表9
|  | 《城市轨道交通初期运营前安全评估规范》题库 | 列车出站后，列车乘客信息系统会显示下一站信息。 | TRUE | 1 | 1 | ON | 摘抄《城市轨道交通初期运营前安全评估规范》-通信系统第四十四条表11
|  | 《城市轨道交通初期运营前安全评估规范》题库 | 通信系统机房仅要求温度达标，湿度无需管控。 | FALSE | 1 | 1 | ON | 摘抄《城市轨道交通初期运营前安全评估规范》-通信系统第四十五条
|  | 《城市轨道交通初期运营前安全评估规范》题库 | 列车车门故障隔离后，在司机室操作开门，被隔离车门仍可正常打开。 | FALSE | 1 | 1 | ON | 摘抄《城市轨道交通初期运营前安全评估规范》-第二节设备系统-车辆第三十六条表4
|  | 《城市轨道交通初期运营前安全评估规范》题库 | 变电所0.4kV低压备自投功能可实现低压双电源自动切换。 | TRUE | 1 | 1 | ON | 摘抄《城市轨道交通初期运营前安全评估规范》-供电系统第四十条表9
|  | 《城市轨道交通初期运营前安全评估规范》题库 | 城市轨道交通工程应具有结构工程监测系统，对结构沉降和变形等进行监测和分析，并有完整的监测数据记录和分析报告。（） | TRUE | 1 | 1 | ON | 摘抄《城市轨道交通初期运营前安全评估规范》-通信系统第第二十八条
|  | 《城市轨道交通初期运营前安全评估规范》题库 | 正线、配线和车场线的道岔、钢轨的焊点或栓接部位只需要提供施工记录，不需要探伤检测合格报告。 | FALSE | 1 | 1 | ON | 摘抄《城市轨道交通初期运营前安全评估规范》-第三章线路和轨道第十三条
|  | 《城市轨道交通初期运营前安全评估规范》题库 | 因特殊原因，各专业过轨管线可以在无任何措施情况下直接过轨。 | FALSE | 1 | 1 | ON | 摘抄《城市轨道交通初期运营前安全评估规范》-第三章线路和轨道第十四条
|  | 《城市轨道交通初期运营前安全评估规范》题库 | 区间结构施工遗留的混凝土浮浆、碎块等异物可暂不清理，待运营后再处理。 | FALSE | 1 | 1 | ON | 摘抄《城市轨道交通初期运营前安全评估规范》-第三章-结构工程第三十三条条
|  | 《城市轨道交通初期运营前安全评估规范》题库 | 车站公共区卷帘门应有防坠落措施。 | TRUE | 1 | 1 | ON | 摘抄《城市轨道交通初期运营前安全评估规范》-第三章-车站建筑第二十一条
|  | 《城市轨道交通初期运营前安全评估规范》题库 | 车站出入口排水沟应畅通，排水系统应与城市排水系统连通。 | TRUE | 1 | 1 | ON | 摘抄《城市轨道交通初期运营前安全评估规范》-第三章-车站建筑第二十二条
|  | 《城市轨道交通初期运营前安全评估规范》题库 | 作为疏散通道的道床面应平整、连续、无障碍。 | TRUE | 1 | 1 | ON | 摘抄《城市轨道交通初期运营前安全评估规范》-第三章-结构工程第二十六条
|  | 《城市轨道交通初期运营前安全评估规范》题库 | 贯通运营延伸线所有试运行关键指标均只需按延伸区段统计。 | FALSE | 1 | 1 | ON | 摘抄《城市轨道交通初期运营前安全评估规范》第二章-前提条件第三条（十一）
|  | 《城市轨道交通初期运营前安全评估规范》题库 | 道岔转辙机基坑处允许少量积水，寒冷地区无需采取防雪防冻措施。 | FALSE | 1 | 1 | ON | 摘抄《城市轨道交通初期运营前安全评估规范》第三章-线路和轨道第十四条
|  | 《城市轨道交通初期运营前安全评估规范》题库 | 列车在零速以上运行时，按开门按钮客室车门不得打开。 | TRUE | 1 | 1 | ON | 摘抄《城市轨道交通初期运营前安全评估规范》第二节-设备系统第三十六条表3
|  | 《城市轨道交通初期运营前安全评估规范》题库 | 回流走行轨应具备良好绝缘性能，需提供对地电阻测试合格报告。 | TRUE | 1 | 1 | ON | 摘抄《城市轨道交通初期运营前安全评估规范》-供电系统第四十条表8
|  | 《城市轨道交通初期运营前安全评估规范》题库 | 列车在站台区域触发紧急关闭按钮后可正常启动离站。 | FALSE | 1 | 1 | ON | 摘抄《城市轨道交通 初期运营前安全评估规范》第九十三条：不能启动
|  | 《城市轨道交通初期运营前安全评估规范》题库 | 站台门安全防护测试可在非ATP模式进行。 | FALSE | 1 | 1 | ON | 摘抄《城市轨道交通 初期运营前安全评估规范》第九十四条：必须ATP
|  | 《城市轨道交通初期运营前安全评估规范》题库 | 车门与站台门应同步开关，动作协同。 | TRUE | 1 | 1 | ON | 摘抄《城市轨道交通 初期运营前安全评估规范》第九十五条
|  | 《城市轨道交通初期运营前安全评估规范》题库 | 折返能力测试列车至少5列。 | FALSE | 1 | 1 | ON | 摘抄《城市轨道交通 初期运营前安全评估规范》第九十六条：至少6列
|  | 《城市轨道交通初期运营前安全评估规范》题库 | IBP盘可操作车站紧急停车。 | TRUE | 1 | 1 | ON | 摘抄《城市轨道交通 初期运营前安全评估规范》第九十八条d款
|  | 《城市轨道交通初期运营前安全评估规范》题库 | 车站火灾测试释烟不少于10分钟。 | TRUE | 1 | 1 | ON | 摘抄《城市轨道交通 初期运营前安全评估规范》第九十九条
|  | 《城市轨道交通初期运营前安全评估规范》题库 | 区间阻塞模拟停车一般为240s。 | TRUE | 1 | 1 | ON | 摘抄《城市轨道交通 初期运营前安全评估规范》第一百条
|  | 《城市轨道交通初期运营前安全评估规范》题库 | 唤醒中操作检修按钮不影响唤醒。 | FALSE | 1 | 1 | ON | 摘抄《城市轨道交通 初期运营前安全评估规范》第一百零二条：唤醒中断
|  | 《城市轨道交通初期运营前安全评估规范》题库 | 控制中心可远程复位列车关键电路。 | TRUE | 1 | 1 | ON | 摘抄《城市轨道交通 初期运营前安全评估规范》第一百零三条
|  | 《城市轨道交通初期运营前安全评估规范》题库 | 站台清客时广播与PIS自动提示。 | TRUE | 1 | 1 | ON | 摘抄《城市轨道交通 初期运营前安全评估规范》第一百零四条
|  | 《城市轨道交通初期运营前安全评估规范》题库 | 隔离站台门后对应车门仍联动打开。 | FALSE | 1 | 1 | ON | 摘抄《城市轨道交通 初期运营前安全评估规范》第一百零五条：不联动
|  | 《城市轨道交通初期运营前安全评估规范》题库 | 间隙探测报警后列车禁止自动发车。 | TRUE | 1 | 1 | ON | 摘抄《城市轨道交通 初期运营前安全评估规范》第一百零六条
|  | 《城市轨道交通初期运营前安全评估规范》题库 | 被动障碍物探测触发后列车施加紧急制动。 | TRUE | 1 | 1 | ON | 摘抄《城市轨道交通 初期运营前安全评估规范》第一百零七条
|  | 《城市轨道交通初期运营前安全评估规范》题库 | SPKS激活后防护区域列车正常运行。 | FALSE | 1 | 1 | ON | 摘抄《城市轨道交通 初期运营前安全评估规范》第一百零八条：紧急制动
|  | 《城市轨道交通初期运营前安全评估规范》题库 | 乘客紧急报警自动推送对应视频。 | TRUE | 1 | 1 | ON | 摘抄《城市轨道交通 初期运营前安全评估规范》第一百零九条
|  | 《城市轨道交通初期运营前安全评估规范》题库 | 湿轨模式可减少列车打滑。 | TRUE | 1 | 1 | ON | 摘抄《城市轨道交通 初期运营前安全评估规范》第一百一十条
|  | 《城市轨道交通初期运营前安全评估规范》题库 | 驾驶员跟驾里程不少于5000公里。 | TRUE | 1 | 1 | ON | 摘抄《城市轨道交通 初期运营前安全评估规范》第一百一十六条
|  | 《城市轨道交通初期运营前安全评估规范》题库 | 站台乘客应在6分钟内疏散完毕。 | TRUE | 1 | 1 | ON | 摘抄《城市轨道交通 初期运营前安全评估规范》第一百二十八条
|  | 《城市轨道交通初期运营前安全评估规范》题库 | 城市轨道交通检修施工管理制度，应对外单位(含委外)影响影响行车安全的施工作业进行旁站监督等要求。 | TRUE | 1 | 1 | ON | 摘抄《城市轨道交通 初期运营前安全评估规范》第一百三十条
|  | 《城市轨道交通初期运营前安全评估规范》题库 | 初期运营，运营单位可以不具有土建工程 竣工资料、设备系统技术规格说明书、操作手册、维修手册、各类软 件和调试报告等技术图纸资料。 | FALSE | 1 | 1 | ON | 摘抄《城市轨道交通 初期运营前安全评估规范》第一百三十一条
|  | 《城市轨道交通初期运营前安全评估规范》题库 | 建设单位应将各专业系 统危害手册、风险/隐患手册、安全使用须知或其他相关安全操作文件提交给运营单位。 | TRUE | 1 | 1 | ON | 摘抄《城市轨道交通 初期运营前安全评估规范》第一百三十二条
|  | 《城市轨道交通初期运营前安全评估规范》题库 | 运营单位应结合建设单位提交的各类安全文件，以及自身组织架构等情况，开展风险全面辨识、评估，制定分级管控措施和隐患排查手 册，针对性开展隐患排查，形成隐患清单。 | TRUE | 1 | 1 | ON | 摘抄《城市轨道交通 初期运营前安全评估规范》第一百三十二条
|  | 《城市轨道交通初期运营前安全评估规范》题库 | 具有城市轨道交通沿线公交配套衔接方 案，公交配套衔接与车站同步实施到位、同步投入使用。接驳设施相关要求参照《城市轨道交通公交设施技术要求》 执行。 | FALSE | 1 | 1 | ON | 摘抄《城市轨道交通 初期运营前安全评估规范》第一百三十三条
|  | 《城市轨道交通初期运营前安全评估规范》题库 | 运营单位应建立应急信息报送、应急值守 和报告、乘客应急信息发布、乘客伤亡事故处置和运营突发事件 (事故)调查处理等应急管理制度。 | TRUE | 1 | 1 | ON | 摘抄《城市轨道交通 初期运营前安全评估规范》第一百三十四条
|  | 《城市轨道交通初期运营前安全评估规范》题库 | 运营单位可以不与有关管理部门和单位建立突发事件应急联动机制。 | FALSE | 1 | 1 | ON | 摘抄《城市轨道交通 初期运营前安全评估规范》第一百三十五条
|  | 《城市轨道交通初期运营前安全评估规范》题库 | 运营单位应按规定建立突发事件应急预 案，强化“响应、巡查、管控”主动防御。 | TRUE | 1 | 1 | ON | 摘抄《城市轨道交通 初期运营前安全评估规范》第一百三十六条
|  | 《城市轨道交通初期运营前安全评估规范》题库 | 综合应急预案是突发事件应急预案中的一种。 | FALSE | 1 | 1 | ON | 摘抄《城市轨道交通 初期运营前安全评估规范》第一百三十六条
|  | 《城市轨道交通初期运营前安全评估规范》题库 | 设施病害和设备故 障应急预案包括列车、供电、信号、通信、工务、机电等系统 | TRUE | 1 | 1 | ON | 摘抄《城市轨道交通 初期运营前安全评估规范》第一百三十六条
|  | 《城市轨道交通初期运营前安全评估规范》题库 | 供电中断、突发大客流、火灾、乘客滞留、站台门间隙夹人夹物适用于以下社会安全事件应急 预案 | FALSE | 1 | 1 | ON | 摘抄《城市轨道交通 初期运营前安全评估规范》第一百三十六条
|  | 《城市轨道交通初期运营前安全评估规范》题库 | 人为纵火、爆炸、投毒和核生化袭击适用社会安全事件应急预案 | TRUE | 1 | 1 | ON | 摘抄《城市轨道交通 初期运营前安全评估规范》第一百三十六条
|  | 《城市轨道交通初期运营前安全评估规范》题库 | 涉及不同运营单位的共管换乘站，应制定客运组织协同处置预案。 | TRUE | 1 | 1 | ON | 摘抄《城市轨道交通 初期运营前安全评估规范》第一百三十七条
|  | 《城市轨道交通初期运营前安全评估规范》题库 | 涉及不同运营单位的共管换乘站，应制定客运组织协同处置预案，至少开展1次相关运营单位共同参与的 协同处置演练。 | TRUE | 1 | 1 | ON | 摘抄《城市轨道交通 初期运营前安全评估规范》第一百三十七条
|  | 《城市轨道交通初期运营前安全评估规范》题库 | 运营单位应开展八大类型的运营突发事件应急演练项目。 | FALSE | 1 | 1 | ON | 摘抄《城市轨道交通 初期运营前安全评估规范》第一百三十七条
|  | 《城市轨道交通初期运营前安全评估规范》题库 | 运营单位应与委外单位签订合约或协议，并在合约或协议中规定委外 单位安全职责、人员安全培训和上岗条件、应急演练和应急救 援、运营单位日常对重点项目实施过程的监督检查和验收等基 本要求。 | TRUE | 1 | 1 | ON | 摘抄《城市轨道交通 初期运营前安全评估规范》第一百四十条
|  | 《城市轨道交通初期运营前安全评估规范》题库 | 运营单位应配备满足运营应急需要并与应急预案相匹配的应急救援物资和专业器材装备，但不需建立相应的维护、 保养和调用等制度。 | FALSE | 1 | 1 | ON | 摘抄《城市轨道交通 初期运营前安全评估规范》第一百四十一条
|  | 《城市轨道交通初期运营前安全评估规范》题库 | 运营单位应建立专业应急抢险队伍，但只需基本掌握应急救援预案、应急救援器材装备使用方法和有关应急救援要求。 | FALSE | 1 | 1 | ON | 摘抄《城市轨道交通 初期运营前安全评估规范》第一百四十二条
|  | 《城市轨道交通初期运营前安全评估规范》题库 | 初期运营是指城市轨道交通工程项目整体系统可用性、安全性和可靠性经试运行检验合格，按规 定竣工验收合格，通过初期运营前安全评估后，在正式运营前所从事的载客运营活动。 | TRUE | 1 | 1 | ON | 摘抄《城市轨道交通 初期运营前安全评估规范》第一百四十三条

## 问答题
文件夹编号 | 资源编号 | 标题 | 题目 | 答案 | 分数 | 难度 | 状态 | 解析